## 20260301
[18 empty] | 2026-03-01 |  | التاريخ |  | 9 | الكادر |  | الأحد |  | اليوم |  | جدول الفحص اليومي لمضخات الإطفاء - مجموعة العميد - المعملجي
|  |  | 2026-03-01 |  | التاريخ |  | 11 | الكادر |  | الأحد |  | اليوم | [16 empty] | التاريخ | 2026-03-01
البناية
محطة الرفع 🏗️ |  |  |  | البناية (A) |  |  |  |  | البناية (B) |  |  |  | البناية (C) |  |  |  | البناية (A) | [6 empty] | البناية (B) |  |  |  |  | المنتسب
9 AM | الوحدة | 12 PM |  | 9 AM | UPS🔋 | UPS🔋 | 12 PM |  | 9 AM | UPS🔋 | 12 PM |  | 9 AM | UPS🔋 | 12 PM |  | 9 AM | الوحدة | 12 PM |  | UPS🔋 | الوحدات |  | 9 AM | 12 PM |  | UPS🔋 | الوحدات | المضخة الكهربائية
| V1 | [11 empty] | 231 |  |  |  | 394 | V1 |  |  |  | v out |  | 392 |  |  |  | v out | مضخة الديزل
| V2 | [11 empty] | 231 |  |  |  | 385 | V2 |  |  |  | I L1 |  | 386 |  |  |  | I L1 | حالة زيت المضخة
| V3 | [11 empty] | 231 |  |  |  | 393 | V3 |  |  |  | I L2 |  | 394 |  |  |  | I L2 | حالة ماء التبريد
| I1 | [11 empty] | 65 |  |  |  | 113 | I1 |  |  |  | I L3 |  | 103 |  |  |  | I L3 | البطارية
| I2 | [11 empty] | 68 |  |  |  | 136 | I2 |  |  |  | (%) |  | 106 |  |  |  | (%) | خزان الوقود
| I3 | [11 empty] | 76 |  |  |  | 103 | I3 | [5 empty] | 101 |  |  |  |  | ضغط المنظومة
| E Del | [11 empty] | 1.5622 | [15 empty] | الشفت الصباحي ⛅ |  | الــمــلاحــظــات ☝️
البناية (D) |  |  |  | البناية (E) |  |  |  |  | البناية (F) |  |  |  | البناية (G) | [15 empty] | جدول الفحص اليومي لمضخات الإطفاء - مجموعة العميد - المعملجي
9 AM | UPS🔋 | 12 PM |  | 9 AM | UPS🔋 | 12 PM |  |  | 9 AM | UPS🔋 | 12 PM |  | 9 AM | UPS🔋 | 12 PM |  | البناية (C) | [6 empty] | البناية (D) |  |  |  |  | التاريخ | 2026-03-01
[17 empty] | 9 AM | 12 PM |  | UPS🔋 | الوحدات |  |  | 9 AM | 12 PM |  | UPS🔋 | الوحدات | البناية
[17 empty] | 394 |  |  |  | v out |  |  | 392 |  |  |  | v out | المنتسب
[17 empty] | 386 |  |  |  | I L1 |  |  | 392 |  |  |  | I L1 | المضخة الكهربائية
[17 empty] | 393 |  |  |  | I L2 |  |  | 387 |  |  |  | I L2 | مضخة الديزل
[17 empty] | 109 |  |  |  | I L3 |  |  | 134 |  |  |  | I L3 | حالة زيت المضخة
[17 empty] | 121 |  |  |  | (%) |  |  | 147 |  |  |  | (%) | حالة ماء التبريد
[17 empty] | 116 | [6 empty] | 121 |  |  |  |  | البطارية
خزان الوقود
البناية (H) |  |  |  | البناية (I) |  |  |  |  | البناية (J) |  |  |  | بناية المختبرات 🏬 | [15 empty] | ضغط المنظومة
9 AM | UPS🔋 | 12 PM |  | 9 AM | UPS🔋 | 12 PM |  |  | 9 AM | UPS🔋 | 12 PM |  | 9 AM | UPS🔋 | 12 PM | [13 empty] | الشفت المسائي 🌅 |  | الــمــلاحــظــات ☝️
جدول الفحص اليومي لمضخات الإطفاء - مجموعة العميد - المعملجي
[29 empty] | التاريخ | 2026-03-01
البناية
المنتسب
[18 empty] | كادر الشفت الليلي |  |  |  | كادر الشفت المسائي |  |  |  | كادر الشفت الصباحي |  |  | المضخة الكهربائية
[26 empty] | م. حسن علي |  |  | مضخة الديزل
[26 empty] | نوار حيدر |  |  | حالة زيت المضخة
حالة ماء التبريد
|  | كادر الشفت الليلي |  |  |  | كادر الشفت المسائي |  |  |  | كادر الشفت الصباحي |  |  |  | وحدات UPS | [14 empty] | البطارية
[14 empty] | UPS V OUT | [14 empty] | خزان الوقود
[14 empty] | I L1 | [14 empty] | ضغط المنظومة
[14 empty] | I L2 | [14 empty] | الشفت الليلي 🌒 |  | الــمــلاحــظــات ☝️
I L3
UPS SOC (%)
[22 empty] | مسجل قراءات 9:00 am | [6 empty] | جدول الفحص اليومي لمضخات الإطفاء - مجموعة العميد - الحر
[22 empty] | م. حسن علي | [6 empty] | التاريخ | 2026-03-01
البناية
[14 empty] | اسماء الكادر | [12 empty] | اسماء الكادر |  | المنتسب
[14 empty] | م.علي يسري | [12 empty] | م.علي رضا |  | المضخة الكهربائية
مسجل قراءات UPS 🔋 |  |  |  | مسجل قراءات 12:00 pm |  |  |  |  | مسجل قراءات 9:00 am |  |  |  |  | م رضا حمودي |  |  | مسجل قراءات UPS 🔋 |  |  |  |  | مسجل قراءات 12:00 pm |  |  |  |  | م. حسن علي |  | مضخة الديزل
[14 empty] | جهاد جواد | [12 empty] | رضا فاضل |  | حالة زيت المضخة
[14 empty] | حسين عباس | [12 empty] | نوار حيدر |  | حالة ماء التبريد
[14 empty] | عبدالله علوان | [12 empty] | محمد فالح |  | البطارية
المنتسب | الــــــــــــــــــــــــــمــــــــــــــــــــــــــــــــــلاحـــــــــــــــــــــــــــــــــــــــــظـــــــــــــــــــــــــــات | [12 empty] | منتظر ميثم |  |  | المنتسب | الملاحظات | [8 empty] | ياسر عامر |  | خزان الوقود
[14 empty] | عباس ضياء | [12 empty] | حيدر خالد |  | ضغط المنظومة
[14 empty] | عباس فارس | [12 empty] | احمد فلاح |  | الشفت الصباحي ⛅ |  | الــمــلاحــظــات ☝️
[14 empty] | مرتضى عبدالكاظم | [12 empty] | هادي فالح
[14 empty] | كرار احمد | [14 empty] | جدول الفحص اليومي لمضخات الإطفاء - مجموعة العميد - الحر
[14 empty] | محمد باسم | [14 empty] | التاريخ | 2026-03-01
البناية
المنتسب
المضخة الكهربائية
مضخة الديزل
حالة زيت المضخة
حالة ماء التبريد
البطارية
خزان الوقود
ضغط المنظومة
[29 empty] | الشفت المسائي 🌅 |  | الــمــلاحــظــات ☝️
شعبة تشغيل وصيانة منظومات مجموعة مدارس العميد التعليمية وحدة المولدات
جدول الفحص اليومي لمضخات الإطفاء - مجموعة العميد - الحر
[10 empty] | ورقة تسجيل ساعات أشتغال ( الحر ) | [18 empty] | التاريخ | 2026-03-01
البناية
المنتسب
ساعات ألاشتغال ألقادمة | [5 empty] | 2026-03-01 |  |  | ألتاريخ | [6 empty] | ساعات ألاشتغال ألقادمة | [8 empty] | ألتاريخ |  |  |  | المضخة الكهربائية
ساعات ألاشتغال ألحاليه | [15 empty] | ساعات ألاشتغال ألحاليه | [12 empty] | مضخة الديزل
مستوى ألوقود ألكلي بداية اليوم | [8 empty] | موقع ألمولدة | [6 empty] | مستوى ألوقود ألكلي بداية اليوم | [8 empty] | موقع ألمولدة |  |  |  | حالة زيت المضخة
حالة ماء التبريد
Run Time (Hours) | [15 empty] | Run Time (Hours) | [12 empty] | البطارية
Check | [15 empty] | Check | [12 empty] | خزان الوقود
Engine Oil Level | [15 empty] | Engine Oil Level | [12 empty] | ضغط المنظومة
Battery Voltage (V) | [15 empty] | Battery Voltage (V) | [12 empty] | الشفت الليلي 🌒 |  | الــمــلاحــظــات ☝️
Oil,Fuel,Water leakage | [15 empty] | Oil,Fuel,Water leakage
Engine Speed (RPM) | [15 empty] | Engine Speed (RPM)
Oil Pressure (bar) | [15 empty] | Oil Pressure (bar)
Coolant temp (C°) | [15 empty] | Coolant temp (C°)
Battery Voltage (V) | [15 empty] | Battery Voltage (V)
Charge Alt (V) | [15 empty] | Charge Alt (V)
Run Time (Hours) | [15 empty] | Run Time (Hours)
Gen. Voltage L1-N (V) | [15 empty] | Gen. Voltage L1-N (V)
Gen. Frequency (Hz) | [15 empty] | Gen. Frequency (Hz)
Gen. Current L1 (A) | [15 empty] | Gen. Current L1 (A)
Gen. Current L2 (A) | [15 empty] | Gen. Current L2 (A)
Gen. Current L3 (A) | [15 empty] | Gen. Current L3 (A)
Earth Current (A) | [15 empty] | Earth Current (A)
Gen. Load (KW) | [15 empty] | Gen. Load (KW)
Total Load (KW) % | [15 empty] | Total Load (KW) %
Gen. Load (KVA) | [15 empty] | Gen. Load (KVA)
Power Factor | [15 empty] | Power Factor
Gen. Load (KVAr) | [15 empty] | Gen. Load (KVAr)
Stopped Time | [15 empty] | Stopped Time
ساعات ألاشتغال ألنهائيه | [15 empty] | ساعات ألاشتغال ألنهائيه
مستوى ألوقود ألنهائي | [15 empty] | مستوى ألوقود ألنهائي
ألتوقيع |  |  | ألانصراف |  |  | ألحضور |  |  |  |  | ألفني ألمختص |  |  |  |  | ألتوقيع |  |  | ألانصراف |  |  | ألحضور |  |  |  |  | ألفني ألمختص
شعبة تشغيل وصيانة منظومات مجموعة مدارس العميد التعليمية وحدة المولدات
ورقة تسجيل ساعات أشتغال ( الحر )
ساعات ألاشتغال ألقادمة | [8 empty] | ألتاريخ | [6 empty] | ساعات ألاشتغال ألقادمة | [8 empty] | ألتاريخ
ساعات ألاشتغال ألحاليه | [15 empty] | ساعات ألاشتغال ألحاليه
مستوى ألوقود ألكلي بداية اليوم | [8 empty] | موقع ألمولدة | [6 empty] | مستوى ألوقود ألكلي بداية اليوم | [8 empty] | موقع ألمولدة
Run Time (Hours) | [15 empty] | Run Time (Hours)
Check | [15 empty] | Check
Engine Oil Level | [15 empty] | Engine Oil Level
Battery Voltage (V) | [15 empty] | Battery Voltage (V)
Oil,Fuel,Water leakage | [15 empty] | Oil,Fuel,Water leakage
Engine Speed (RPM) | [15 empty] | Engine Speed (RPM)
Oil Pressure (bar) | [15 empty] | Oil Pressure (bar)
Coolant temp (C°) | [15 empty] | Coolant temp (C°)
Battery Voltage (V) | [15 empty] | Battery Voltage (V)
Charge Alt (V) | [15 empty] | Charge Alt (V)
Run Time (Hours) | [15 empty] | Run Time (Hours)
Gen. Voltage L1-N (V) | [15 empty] | Gen. Voltage L1-N (V)
Gen. Frequency (Hz) | [15 empty] | Gen. Frequency (Hz)
Gen. Current L1 (A) | [15 empty] | Gen. Current L1 (A)
Gen. Current L2 (A) | [15 empty] | Gen. Current L2 (A)
Gen. Current L3 (A) | [15 empty] | Gen. Current L3 (A)
Earth Current (A) | [15 empty] | Earth Current (A)
Gen. Load (KW) | [15 empty] | Gen. Load (KW)
Total Load (KW) % | [15 empty] | Total Load (KW) %
Gen. Load (KVA) | [15 empty] | Gen. Load (KVA)
Power Factor | [15 empty] | Power Factor
Gen. Load (KVAr) | [15 empty] | Gen. Load (KVAr)
Stopped Time | [15 empty] | Stopped Time
ساعات ألاشتغال ألنهائيه | [15 empty] | ساعات ألاشتغال ألنهائيه
مستوى ألوقود ألنهائي | [15 empty] | مستوى ألوقود ألنهائي
ألتوقيع |  |  | ألانصراف |  |  | ألحضور |  |  |  |  | ألفني ألمختص |  |  |  |  | ألتوقيع |  |  | ألانصراف |  |  | ألحضور |  |  |  |  | ألفني ألمختص
شعبة تشغيل وصيانة منظومات مجموعة مدارس العميد التعليمية وحدة المولدات
ورقة تسجيل ساعات أشتغال ( المعملجي )
ساعات ألاشتغال ألقادمة |  |  | 2066 |  |  | 2026-03-01 |  |  | ألتاريخ | [6 empty] | ساعات ألاشتغال ألقادمة |  |  | 6557 | [5 empty] | ألتاريخ
ساعات ألاشتغال ألحاليه |  |  | 1968 | [12 empty] | ساعات ألاشتغال ألحاليه |  |  | 6438
مستوى ألوقود ألكلي بداية اليوم | [5 empty] | المحطه1m |  |  | موقع ألمولدة | [6 empty] | مستوى ألوقود ألكلي بداية اليوم | [5 empty] | المحطه500 |  |  | موقع ألمولدة
Run Time (Hours) |  |  | 6.00 | [12 empty] | Run Time (Hours) |  |  | 6.00
Check |  |  | فحص | [12 empty] | Check |  |  | فحص
Engine Oil Level |  |  | جيد | [12 empty] | Engine Oil Level |  |  | جيد
Battery Voltage (V) |  |  | 26.7 | [12 empty] | Battery Voltage (V) |  |  | 27.3
Oil,Fuel,Water leakage |  |  | لايوجد | [12 empty] | Oil,Fuel,Water leakage |  |  | لايوجد
Engine Speed (RPM) |  |  | 1503 | [12 empty] | Engine Speed (RPM) |  |  | 1501
Oil Pressure (bar) |  |  | 5.37 | [12 empty] | Oil Pressure (bar) |  |  | 5.08
Coolant temp (C°) |  |  | 51 | [12 empty] | Coolant temp (C°) |  |  | 42
Battery Voltage (V) |  |  | 27.9 | [12 empty] | Battery Voltage (V) |  |  | 27.9
Charge Alt (V) |  |  | 28.2 | [12 empty] | Charge Alt (V) |  |  | 28.0
Run Time (Hours) |  |  | 1968 | [12 empty] | Run Time (Hours) |  |  | 6438
Gen. Voltage L1-N (V) |  |  | 230 | [12 empty] | Gen. Voltage L1-N (V) |  |  | 230
Gen. Frequency (Hz) |  |  | 50 | [12 empty] | Gen. Frequency (Hz) |  |  | 50
Gen. Current L1 (A) | [15 empty] | Gen. Current L1 (A)
Gen. Current L2 (A) | [15 empty] | Gen. Current L2 (A)
Gen. Current L3 (A) | [15 empty] | Gen. Current L3 (A)
Earth Current (A) | [15 empty] | Earth Current (A)
Gen. Load (KW) | [15 empty] | Gen. Load (KW)
Total Load (KW) % | [15 empty] | Total Load (KW) %
Gen. Load (KVA) | [15 empty] | Gen. Load (KVA)
Power Factor | [15 empty] | Power Factor
Gen. Load (KVAr) | [15 empty] | Gen. Load (KVAr)
Stopped Time |  |  | 6.10 | [12 empty] | Stopped Time |  |  | 6.15
ساعات ألاشتغال ألنهائيه | [15 empty] | ساعات ألاشتغال ألنهائيه
مستوى ألوقود ألنهائي | [15 empty] | مستوى ألوقود ألنهائي
ألتوقيع |  |  | ألانصراف |  |  | ألحضور |  |  |  |  | ألفني ألمختص |  |  |  |  | ألتوقيع |  |  | ألانصراف |  |  | ألحضور |  |  |  |  | ألفني ألمختص
شعبة تشغيل وصيانة منظومات مجموعة مدارس العميد التعليمية وحدة المولدات
ورقة تسجيل ساعات أشتغال ( المعملجي )
ساعات ألاشتغال ألقادمة |  |  | 2511 |  |  | 46082 |  |  | ألتاريخ | [6 empty] | ساعات ألاشتغال ألقادمة | [8 empty] | ألتاريخ
ساعات ألاشتغال ألحاليه |  |  | 2398 | [12 empty] | ساعات ألاشتغال ألحاليه
مستوى ألوقود ألكلي بداية اليوم | [5 empty] | ab1m |  |  | موقع ألمولدة | [6 empty] | مستوى ألوقود ألكلي بداية اليوم | [5 empty] | ab400 |  |  | موقع ألمولدة
Run Time (Hours) |  |  | 6.11 | [12 empty] | Run Time (Hours)
Check |  |  | فحص | [12 empty] | Check
Engine Oil Level |  |  | جيد | [12 empty] | Engine Oil Level
Battery Voltage (V) |  |  | 24.0 | [12 empty] | Battery Voltage (V)
Oil,Fuel,Water leakage |  |  | لايوجد | [12 empty] | Oil,Fuel,Water leakage
Engine Speed (RPM) |  |  | 1503 | [12 empty] | Engine Speed (RPM)
Oil Pressure (bar) |  |  | 5.55 | [12 empty] | Oil Pressure (bar)
Coolant temp (C°) |  |  | 50 | [12 empty] | Coolant temp (C°)
Battery Voltage (V) |  |  | 27.5 | [12 empty] | Battery Voltage (V)
Charge Alt (V) |  |  | 28.3 | [12 empty] | Charge Alt (V)
Run Time (Hours) |  |  | 2398 | [12 empty] | Run Time (Hours)
Gen. Voltage L1-N (V) |  |  | 231 | [12 empty] | Gen. Voltage L1-N (V)
Gen. Frequency (Hz) |  |  | 50.1 | [12 empty] | Gen. Frequency (Hz)
Gen. Current L1 (A) | [15 empty] | Gen. Current L1 (A)
Gen. Current L2 (A) | [15 empty] | Gen. Current L2 (A)
Gen. Current L3 (A) | [15 empty] | Gen. Current L3 (A)
Earth Current (A) | [15 empty] | Earth Current (A)
Gen. Load (KW) | [15 empty] | Gen. Load (KW)
Total Load (KW) % | [15 empty] | Total Load (KW) %
Gen. Load (KVA) | [15 empty] | Gen. Load (KVA)
Power Factor | [15 empty] | Power Factor
Gen. Load (KVAr) | [15 empty] | Gen. Load (KVAr)
Stopped Time |  |  | 6.21 | [12 empty] | Stopped Time
ساعات ألاشتغال ألنهائيه | [15 empty] | ساعات ألاشتغال ألنهائيه
مستوى ألوقود ألنهائي | [15 empty] | مستوى ألوقود ألنهائي
ألتوقيع |  |  | ألانصراف |  |  | ألحضور |  |  |  |  | ألفني ألمختص |  |  |  |  | ألتوقيع |  |  | ألانصراف |  |  | ألحضور |  |  |  |  | ألفني ألمختص
شعبة تشغيل وصيانة منظومات مجموعة مدارس العميد التعليمية وحدة المولدات
ورقة تسجيل ساعات أشتغال ( المعملجي )
ساعات ألاشتغال ألقادمة |  |  | 2594 |  |  | 46082 |  |  | ألتاريخ | [6 empty] | ساعات ألاشتغال ألقادمة |  |  | 2343 | [5 empty] | ألتاريخ
ساعات ألاشتغال ألحاليه |  |  | 2442 | [12 empty] | ساعات ألاشتغال ألحاليه |  |  | 2298
مستوى ألوقود ألكلي بداية اليوم | [5 empty] | c1m |  |  | موقع ألمولدة | [6 empty] | مستوى ألوقود ألكلي بداية اليوم | [5 empty] | d1m |  |  | موقع ألمولدة
Run Time (Hours) |  |  | 6.22 | [12 empty] | Run Time (Hours) |  |  | 6.22
Check |  |  | فحص | [12 empty] | Check |  |  | فحص
Engine Oil Level |  |  | جيد | [12 empty] | Engine Oil Level |  |  | مستوه الزيت واطي
Battery Voltage (V) |  |  | 26.8 | [12 empty] | Battery Voltage (V) |  |  | 24.8
Oil,Fuel,Water leakage |  |  | لايوجد | [12 empty] | Oil,Fuel,Water leakage |  |  | لايوجد
Engine Speed (RPM) |  |  | 1503 | [12 empty] | Engine Speed (RPM) |  |  | 1500
Oil Pressure (bar) |  |  | 5.43 | [12 empty] | Oil Pressure (bar) |  |  | 5.55
Coolant temp (C°) |  |  | 58 | [12 empty] | Coolant temp (C°) |  |  | 54
Battery Voltage (V) |  |  | 28.0 | [12 empty] | Battery Voltage (V) |  |  | 27.5
Charge Alt (V) |  |  | 28.5 | [12 empty] | Charge Alt (V) |  |  | 28.0
Run Time (Hours) |  |  | 2442 | [12 empty] | Run Time (Hours) |  |  | 2298
Gen. Voltage L1-N (V) |  |  | 230 | [12 empty] | Gen. Voltage L1-N (V) |  |  | 230
Gen. Frequency (Hz) |  |  | 50 | [12 empty] | Gen. Frequency (Hz) |  |  | 50
Gen. Current L1 (A) | [15 empty] | Gen. Current L1 (A)
Gen. Current L2 (A) | [15 empty] | Gen. Current L2 (A)
Gen. Current L3 (A) | [15 empty] | Gen. Current L3 (A)
Earth Current (A) | [15 empty] | Earth Current (A)
Gen. Load (KW) | [15 empty] | Gen. Load (KW)
Total Load (KW) % | [15 empty] | Total Load (KW) %
Gen. Load (KVA) | [15 empty] | Gen. Load (KVA)
Power Factor | [15 empty] | Power Factor
Gen. Load (KVAr) | [15 empty] | Gen. Load (KVAr)
Stopped Time |  |  | 6.32 | [12 empty] | Stopped Time |  |  | 6.32
ساعات ألاشتغال ألنهائيه | [15 empty] | ساعات ألاشتغال ألنهائيه
مستوى ألوقود ألنهائي | [15 empty] | مستوى ألوقود ألنهائي
ألتوقيع |  |  | ألانصراف |  |  | ألحضور |  |  |  |  | ألفني ألمختص |  |  |  |  | ألتوقيع |  |  | ألانصراف |  |  | ألحضور |  |  |  |  | ألفني ألمختص
شعبة تشغيل وصيانة منظومات مجموعة مدارس العميد التعليمية وحدة المولدات
ورقة تسجيل ساعات أشتغال ( المعملجي )
ساعات ألاشتغال ألقادمة |  |  | 2539 |  |  | 46082 |  |  | ألتاريخ | [6 empty] | ساعات ألاشتغال ألقادمة |  |  | 2528 | [5 empty] | ألتاريخ
ساعات ألاشتغال ألحاليه |  |  | 2351 | [12 empty] | ساعات ألاشتغال ألحاليه |  |  | 2395
مستوى ألوقود ألكلي بداية اليوم | [5 empty] | e1m |  |  | موقع ألمولدة | [6 empty] | مستوى ألوقود ألكلي بداية اليوم | [5 empty] | f1m |  |  | موقع ألمولدة
Run Time (Hours) |  |  | 6.23 | [12 empty] | Run Time (Hours) |  |  | 6.23
Check |  |  | فحص | [12 empty] | Check |  |  | فحص
Engine Oil Level |  |  | جيد | [12 empty] | Engine Oil Level |  |  | جيد
Battery Voltage (V) |  |  | 26.8 | [12 empty] | Battery Voltage (V) |  |  | 25.0
Oil,Fuel,Water leakage |  |  | لايوجد | [12 empty] | Oil,Fuel,Water leakage |  |  | لايوجد
Engine Speed (RPM) |  |  | 1500 | [12 empty] | Engine Speed (RPM) |  |  | 1500
Oil Pressure (bar) |  |  | 5.25 | [12 empty] | Oil Pressure (bar) |  |  | 5.20
Coolant temp (C°) |  |  | 53 | [12 empty] | Coolant temp (C°) |  |  | 51
Battery Voltage (V) |  |  | 28.1 | [12 empty] | Battery Voltage (V) |  |  | 27.9
Charge Alt (V) |  |  | 28.4 | [12 empty] | Charge Alt (V) |  |  | 28.3
Run Time (Hours) |  |  | 2351 | [12 empty] | Run Time (Hours) |  |  | 2395
Gen. Voltage L1-N (V) |  |  | 230 | [12 empty] | Gen. Voltage L1-N (V) |  |  | 230
Gen. Frequency (Hz) |  |  | 50 | [12 empty] | Gen. Frequency (Hz) |  |  | 50
Gen. Current L1 (A) | [15 empty] | Gen. Current L1 (A)
Gen. Current L2 (A) | [15 empty] | Gen. Current L2 (A)
Gen. Current L3 (A) | [15 empty] | Gen. Current L3 (A)
Earth Current (A) | [15 empty] | Earth Current (A)
Gen. Load (KW) | [15 empty] | Gen. Load (KW)
Total Load (KW) % | [15 empty] | Total Load (KW) %
Gen. Load (KVA) | [15 empty] | Gen. Load (KVA)
Power Factor | [15 empty] | Power Factor
Gen. Load (KVAr) | [15 empty] | Gen. Load (KVAr)
Stopped Time |  |  | 6.35 | [12 empty] | Stopped Time |  |  | 6.35
ساعات ألاشتغال ألنهائيه | [15 empty] | ساعات ألاشتغال ألنهائيه
مستوى ألوقود ألنهائي | [15 empty] | مستوى ألوقود ألنهائي
ألتوقيع |  |  | ألانصراف |  |  | ألحضور |  |  |  |  | ألفني ألمختص |  |  |  |  | ألتوقيع |  |  | ألانصراف |  |  | ألحضور |  |  |  |  | ألفني ألمختص
شعبة تشغيل وصيانة منظومات مجموعة مدارس العميد التعليمية وحدة المولدات
ورقة تسجيل ساعات أشتغال ( المعملجي )
ساعات ألاشتغال ألقادمة |  |  | 1902 |  |  | 46082 |  |  | ألتاريخ | [6 empty] | ساعات ألاشتغال ألقادمة |  |  | 3200 | [5 empty] | ألتاريخ
ساعات ألاشتغال ألحاليه |  |  | 1819 | [12 empty] | ساعات ألاشتغال ألحاليه |  |  | 3131
مستوى ألوقود ألكلي بداية اليوم | [5 empty] | gh1m |  |  | موقع ألمولدة | [6 empty] | مستوى ألوقود ألكلي بداية اليوم | [5 empty] | gh400 |  |  | موقع ألمولدة
Run Time (Hours) |  |  | 6.19 | [12 empty] | Run Time (Hours) |  |  | 6.19
Check |  |  | فحص | [12 empty] | Check |  |  | فحص
Engine Oil Level |  |  | جيد | [12 empty] | Engine Oil Level |  |  | جيد
Battery Voltage (V) |  |  | 25.9 | [12 empty] | Battery Voltage (V) |  |  | 25.9
Oil,Fuel,Water leakage |  |  | لايوجد | [12 empty] | Oil,Fuel,Water leakage |  |  | لايوجد
Engine Speed (RPM) |  |  | 1503 | [12 empty] | Engine Speed (RPM) |  |  | 1502
Oil Pressure (bar) |  |  | 4.29 | [12 empty] | Oil Pressure (bar) |  |  | 3.40
Coolant temp (C°) |  |  | 59 | [12 empty] | Coolant temp (C°) |  |  | 53
Battery Voltage (V) |  |  | 28.1 | [12 empty] | Battery Voltage (V) |  |  | 27.3
Charge Alt (V) |  |  | 28.3 | [12 empty] | Charge Alt (V) |  |  | 27.8
Run Time (Hours) |  |  | 1819 | [12 empty] | Run Time (Hours) |  |  | 3131
Gen. Voltage L1-N (V) |  |  | 231 | [12 empty] | Gen. Voltage L1-N (V) |  |  | 232
Gen. Frequency (Hz) |  |  | 50.1 | [12 empty] | Gen. Frequency (Hz) |  |  | 50
Gen. Current L1 (A) | [15 empty] | Gen. Current L1 (A)
Gen. Current L2 (A) | [15 empty] | Gen. Current L2 (A)
Gen. Current L3 (A) | [15 empty] | Gen. Current L3 (A)
Earth Current (A) | [15 empty] | Earth Current (A)
Gen. Load (KW) | [15 empty] | Gen. Load (KW)
Total Load (KW) % | [15 empty] | Total Load (KW) %
Gen. Load (KVA) | [15 empty] | Gen. Load (KVA)
Power Factor | [15 empty] | Power Factor
Gen. Load (KVAr) | [15 empty] | Gen. Load (KVAr)
Stopped Time |  |  | 6.29 | [12 empty] | Stopped Time |  |  | 6.29
ساعات ألاشتغال ألنهائيه | [15 empty] | ساعات ألاشتغال ألنهائيه
مستوى ألوقود ألنهائي | [15 empty] | مستوى ألوقود ألنهائي
ألتوقيع |  |  | ألانصراف |  |  | ألحضور |  |  |  |  | ألفني ألمختص |  |  |  |  | ألتوقيع |  |  | ألانصراف |  |  | ألحضور |  |  |  |  | ألفني ألمختص
شعبة تشغيل وصيانة منظومات مجموعة مدارس العميد التعليمية وحدة المولدات
ورقة تسجيل ساعات أشتغال ( المعملجي )
ساعات ألاشتغال ألقادمة |  |  | 1910 |  |  | 46082 |  |  | ألتاريخ | [6 empty] | ساعات ألاشتغال ألقادمة | [8 empty] | ألتاريخ
ساعات ألاشتغال ألحاليه |  |  | 1805 | [12 empty] | ساعات ألاشتغال ألحاليه
مستوى ألوقود ألكلي بداية اليوم | [5 empty] | ab250 |  |  | موقع ألمولدة | [6 empty] | مستوى ألوقود ألكلي بداية اليوم | [5 empty] | gh250 |  |  | موقع ألمولدة
Run Time (Hours) |  |  | 6.12 | [12 empty] | Run Time (Hours)
Check |  |  | فحص | [12 empty] | Check
Engine Oil Level |  |  | جيد | [12 empty] | Engine Oil Level
Battery Voltage (V) |  |  | 25.7 | [12 empty] | Battery Voltage (V)
Oil,Fuel,Water leakage |  |  | لايوجد | [12 empty] | Oil,Fuel,Water leakage
Engine Speed (RPM) |  |  | 1503 | [12 empty] | Engine Speed (RPM)
Oil Pressure (bar) |  |  | 5.80 | [12 empty] | Oil Pressure (bar)
Coolant temp (C°) |  |  | 41 | [12 empty] | Coolant temp (C°)
Battery Voltage (V) |  |  | 27.4 | [12 empty] | Battery Voltage (V)
Charge Alt (V) |  |  | 25.6 | [12 empty] | Charge Alt (V)
Run Time (Hours) |  |  | 1805 | [12 empty] | Run Time (Hours)
Gen. Voltage L1-N (V) |  |  | 230 | [12 empty] | Gen. Voltage L1-N (V)
Gen. Frequency (Hz) |  |  | 50 | [12 empty] | Gen. Frequency (Hz)
Gen. Current L1 (A) | [15 empty] | Gen. Current L1 (A)
Gen. Current L2 (A) | [15 empty] | Gen. Current L2 (A)
Gen. Current L3 (A) | [15 empty] | Gen. Current L3 (A)
Earth Current (A) | [15 empty] | Earth Current (A)
Gen. Load (KW) | [15 empty] | Gen. Load (KW)
Total Load (KW) % | [15 empty] | Total Load (KW) %
Gen. Load (KVA) | [15 empty] | Gen. Load (KVA)
Power Factor | [15 empty] | Power Factor
Gen. Load (KVAr) | [15 empty] | Gen. Load (KVAr)
Stopped Time |  |  | 6.24 | [12 empty] | Stopped Time
ساعات ألاشتغال ألنهائيه | [15 empty] | ساعات ألاشتغال ألنهائيه
مستوى ألوقود ألنهائي | [15 empty] | مستوى ألوقود ألنهائي
ألتوقيع |  |  | ألانصراف |  |  | ألحضور |  |  |  |  | ألفني ألمختص |  |  |  |  | ألتوقيع |  |  | ألانصراف |  |  | ألحضور |  |  |  |  | ألفني ألمختص
شعبة تشغيل وصيانة منظومات مجموعة مدارس العميد التعليمية وحدة المولدات
ورقة تسجيل ساعات أشتغال ( المعملجي )
ساعات ألاشتغال ألقادمة |  |  | 792 |  |  | 46082 |  |  | ألتاريخ | [6 empty] | ساعات ألاشتغال ألقادمة |  |  | 1430 | [5 empty] | ألتاريخ
ساعات ألاشتغال ألحاليه |  |  | 711 | [12 empty] | ساعات ألاشتغال ألحاليه |  |  | 1278
مستوى ألوقود ألكلي بداية اليوم | [5 empty] | 6\7\1m |  |  | موقع ألمولدة | [6 empty] | مستوى ألوقود ألكلي بداية اليوم | [5 empty] | 6\7\500 |  |  | موقع ألمولدة
Run Time (Hours) |  |  | 6.24 | [12 empty] | Run Time (Hours) |  |  | 6.24
Check |  |  | فحص | [12 empty] | Check |  |  | فحص
Engine Oil Level |  |  | جيد | [12 empty] | Engine Oil Level |  |  | جيد
Battery Voltage (V) |  |  | 27.2 | [12 empty] | Battery Voltage (V) |  |  | 27.2
Oil,Fuel,Water leakage |  |  | لايوجد | [12 empty] | Oil,Fuel,Water leakage |  |  | لايوجد
Engine Speed (RPM) |  |  | 1494 | [12 empty] | Engine Speed (RPM) |  |  | 1516
Oil Pressure (bar) |  |  | 5.55 | [12 empty] | Oil Pressure (bar) |  |  | 5.12
Coolant temp (C°) |  |  | 57 | [12 empty] | Coolant temp (C°) |  |  | 60
Battery Voltage (V) |  |  | 28.2 | [12 empty] | Battery Voltage (V) |  |  | 28.1
Charge Alt (V) |  |  | 28.4 | [12 empty] | Charge Alt (V) |  |  | 28.2
Run Time (Hours) |  |  | 711 | [12 empty] | Run Time (Hours) |  |  | 1278
Gen. Voltage L1-N (V) |  |  | 237 | [12 empty] | Gen. Voltage L1-N (V) |  |  | 233
Gen. Frequency (Hz) |  |  | 49.8 | [12 empty] | Gen. Frequency (Hz) |  |  | 50.5
Gen. Current L1 (A) | [15 empty] | Gen. Current L1 (A)
Gen. Current L2 (A) | [15 empty] | Gen. Current L2 (A)
Gen. Current L3 (A) | [15 empty] | Gen. Current L3 (A)
Earth Current (A) | [15 empty] | Earth Current (A)
Gen. Load (KW) | [15 empty] | Gen. Load (KW)
Total Load (KW) % | [15 empty] | Total Load (KW) %
Gen. Load (KVA) | [15 empty] | Gen. Load (KVA)
Power Factor | [15 empty] | Power Factor
Gen. Load (KVAr) | [15 empty] | Gen. Load (KVAr)
Stopped Time |  |  | 6.34 | [12 empty] | Stopped Time |  |  | 6.34
ساعات ألاشتغال ألنهائيه | [15 empty] | ساعات ألاشتغال ألنهائيه
مستوى ألوقود ألنهائي | [15 empty] | مستوى ألوقود ألنهائي
ألتوقيع |  |  | ألانصراف |  |  | ألحضور |  |  |  |  | ألفني ألمختص |  |  |  |  | ألتوقيع |  |  | ألانصراف |  |  | ألحضور |  |  |  |  | ألفني ألمختص
شعبة تشغيل وصيانة منظومات مجموعة مدارس العميد التعليمية وحدة المولدات
ورقة تسجيل ساعات أشتغال ( المعملجي )
ساعات ألاشتغال ألقادمة | [5 empty] | 46082 |  |  | ألتاريخ | [6 empty] | ساعات ألاشتغال ألقادمة | [8 empty] | ألتاريخ
ساعات ألاشتغال ألحاليه | [15 empty] | ساعات ألاشتغال ألحاليه
مستوى ألوقود ألكلي بداية اليوم | [8 empty] | موقع ألمولدة | [6 empty] | مستوى ألوقود ألكلي بداية اليوم | [8 empty] | موقع ألمولدة
Run Time (Hours) | [15 empty] | Run Time (Hours)
Check | [15 empty] | Check
Engine Oil Level | [15 empty] | Engine Oil Level
Battery Voltage (V) | [15 empty] | Battery Voltage (V)
Oil,Fuel,Water leakage | [15 empty] | Oil,Fuel,Water leakage
Engine Speed (RPM) | [15 empty] | Engine Speed (RPM)
Oil Pressure (bar) | [15 empty] | Oil Pressure (bar)
Coolant temp (C°) | [15 empty] | Coolant temp (C°)
Battery Voltage (V) | [15 empty] | Battery Voltage (V)
Charge Alt (V) | [15 empty] | Charge Alt (V)
Run Time (Hours) | [15 empty] | Run Time (Hours)
Gen. Voltage L1-N (V) | [15 empty] | Gen. Voltage L1-N (V)
Gen. Frequency (Hz) | [15 empty] | Gen. Frequency (Hz)
Gen. Current L1 (A) | [15 empty] | Gen. Current L1 (A)
Gen. Current L2 (A) | [15 empty] | Gen. Current L2 (A)
Gen. Current L3 (A) | [15 empty] | Gen. Current L3 (A)
Earth Current (A) | [15 empty] | Earth Current (A)
Gen. Load (KW) | [15 empty] | Gen. Load (KW)
Total Load (KW) % | [15 empty] | Total Load (KW) %
Gen. Load (KVA) | [15 empty] | Gen. Load (KVA)
Power Factor | [15 empty] | Power Factor
Gen. Load (KVAr) | [15 empty] | Gen. Load (KVAr)
Stopped Time | [15 empty] | Stopped Time
ساعات ألاشتغال ألنهائيه | [15 empty] | ساعات ألاشتغال ألنهائيه
مستوى ألوقود ألنهائي | [15 empty] | مستوى ألوقود ألنهائي
ألتوقيع |  |  | ألانصراف |  |  | ألحضور |  |  |  |  | ألفني ألمختص |  |  |  |  | ألتوقيع |  |  | ألانصراف |  |  | ألحضور |  |  |  |  | ألفني ألمختص
Note on A1: [Threaded comment] Your version of Excel allows you to read this threaded comment; however, any edits to it will get removed if the file is opened in a newer version of Excel. Learn more: https://go.microsoft.com/fwlink/?linkid=870924 Comment: 5 Bar
العتبة العباسية المقدسة / قسم المشاريع الهندسية
شعبة صيانة وتشغيل منظومات مجموعة مدارس العميد التعليمية (المعملجي)
العتبة العباسية المقدسة / قسم المشاريع الهندسية
شعبة صيانة وتشغيل منظومات مجموعة مدارس العميد التعليمية (الحر)
قسم المشاريع الهندسية
شعبة الصيانة - ميكانيك - معملجي
قسم المشاريع الهندسية
شعبة الصيانة - ميكانيك - حر

## 20260228
[18 empty] | 2026-02-28 |  | التاريخ |  | 9 | الكادر |  | السبت |  | اليوم |  | جدول الفحص اليومي لمضخات الإطفاء - مجموعة العميد - المعملجي
|  |  | 2026-02-28 |  | التاريخ |  | 11 | الكادر |  | السبت |  | اليوم | [16 empty] | التاريخ | 2026-02-28
[29 empty] | البناية | J
محطة الرفع 🏗️ |  |  |  | البناية (A) |  |  |  |  | البناية (B) |  |  |  | البناية (C) |  |  |  | البناية (A) | [6 empty] | البناية (B) |  |  |  |  | المنتسب | حسين احمد
9 AM | الوحدة | 12 PM |  | 9 AM | UPS🔋 | UPS🔋 | 12 PM |  | 9 AM | UPS🔋 | 12 PM |  | 9 AM | UPS🔋 | 12 PM |  | 9 AM | الوحدة | 12 PM |  | UPS🔋 | الوحدات |  | 9 AM | 12 PM |  | UPS🔋 | الوحدات | المضخة الكهربائية | Auto
| V1 | [15 empty] | 388 | V1 | 390 |  | 220 | v out |  | 388 | 395 |  | 220 | v out | مضخة الديزل | تعمل
| V2 | [15 empty] | 387 | V2 | 388 |  | 2026-03-01 | I L1 |  | 383 | 393 |  | 0.0 | I L1 | حالة زيت المضخة | جيد
| V3 | [15 empty] | 378 | V3 | 388 |  | 2026-01-03 | I L2 |  | 390 | 391 |  | 0.0 | I L2 | حالة ماء التبريد | مملتئ
| I1 | [15 empty] | 91 | I1 | 88 |  | 2026-01-07 | I L3 |  | 22 | 20 |  | 3.0 | I L3 | البطارية | جيد
| I2 | [15 empty] | 83 | I2 | 87 |  | 100 | (%) |  | 21 | 19 |  | 100 | (%) | خزان الوقود | ممتلئ
| I3 | [15 empty] | 51 | I3 | 55 |  |  |  |  | 38 | 35 |  |  |  | ضغط المنظومة | 2026-07-02
| E Del | [27 empty] | الشفت الصباحي ⛅ |  | الــمــلاحــظــات ☝️
البناية (D) |  |  |  | البناية (E) |  |  |  |  | البناية (F) |  |  |  | البناية (G) | [15 empty] | جدول الفحص اليومي لمضخات الإطفاء - مجموعة العميد - المعملجي
9 AM | UPS🔋 | 12 PM |  | 9 AM | UPS🔋 | 12 PM |  |  | 9 AM | UPS🔋 | 12 PM |  | 9 AM | UPS🔋 | 12 PM |  | البناية (C) | [6 empty] | البناية (D) |  |  |  |  | التاريخ | 2026-02-28
[17 empty] | 9 AM | 12 PM |  | UPS🔋 | الوحدات |  |  | 9 AM | 12 PM |  | UPS🔋 | الوحدات | البناية | MAIN
[17 empty] | 390 | 392 |  | 220 | v out |  |  | 390 | 392 |  | 220 | v out | المنتسب | علي عبد علي, احمد رياض
[17 empty] | 384 | 390 |  | 2026-03-03 | I L1 |  |  | 389 | 390 |  | 2026-02-08 | I L1 | المضخة الكهربائية | Auto
[17 empty] | 391 | 390 |  | 2026-04-01 | I L2 |  |  | 384 | 388 |  | 2026-01-03 | I L2 | مضخة الديزل | تعمل
[17 empty] | 29 | 32 |  | 2026-01-04 | I L3 |  |  | 35 | 33 |  | 2026-01-04 | I L3 | حالة زيت المضخة | جيد
[17 empty] | 34 | 28 |  | 100 | (%) |  |  | 44 | 43 |  | 100 | (%) | حالة ماء التبريد | مملتئ
[17 empty] | 35 | 33 | [5 empty] | 33 | 35 |  |  |  | البطارية | جيد
[29 empty] | خزان الوقود | ممتلئ
البناية (H) |  |  |  | البناية (I) |  |  |  |  | البناية (J) |  |  |  | بناية المختبرات 🏬 | [15 empty] | ضغط المنظومة | 7
9 AM | UPS🔋 | 12 PM |  | 9 AM | UPS🔋 | 12 PM |  |  | 9 AM | UPS🔋 | 12 PM |  | 9 AM | UPS🔋 | 12 PM | [13 empty] | الشفت المسائي 🌅 |  | الــمــلاحــظــات ☝️
جدول الفحص اليومي لمضخات الإطفاء - مجموعة العميد - المعملجي
[29 empty] | التاريخ | 2026-02-28
البناية
المنتسب
[18 empty] | كادر الشفت الليلي |  |  |  | كادر الشفت المسائي |  |  |  | كادر الشفت الصباحي |  |  | المضخة الكهربائية
[26 empty] | م. حسن علي |  |  | مضخة الديزل
[26 empty] | نوار حيدر |  |  | حالة زيت المضخة
[26 empty] | محمد فالح |  |  | حالة ماء التبريد
|  | كادر الشفت الليلي |  |  |  | كادر الشفت المسائي |  |  |  | كادر الشفت الصباحي |  |  |  | وحدات UPS | [14 empty] | البطارية
[14 empty] | UPS V OUT | [14 empty] | خزان الوقود
[14 empty] | I L1 | [14 empty] | ضغط المنظومة
[14 empty] | I L2 | [14 empty] | الشفت الليلي 🌒 |  | الــمــلاحــظــات ☝️
I L3
UPS SOC (%)
[22 empty] | مسجل قراءات 9:00 am | [6 empty] | جدول الفحص اليومي لمضخات الإطفاء - مجموعة العميد - الحر
[22 empty] | نوار حيدر | [6 empty] | التاريخ | 2026-02-28
[29 empty] | البناية | MAIN
[14 empty] | اسماء الكادر | [12 empty] | اسماء الكادر |  | المنتسب | حاتم مالك
[14 empty] | م.علي يسري | [12 empty] | م.علي رضا |  | المضخة الكهربائية | Auto
مسجل قراءات UPS 🔋 |  |  |  | مسجل قراءات 12:00 pm |  |  |  |  | مسجل قراءات 9:00 am |  |  |  |  | م رضا حمودي |  |  | مسجل قراءات UPS 🔋 |  |  |  |  | مسجل قراءات 12:00 pm |  |  |  |  | م. حسن علي |  | مضخة الديزل | تعمل
[14 empty] | جهاد جواد | [12 empty] | رضا فاضل |  | حالة زيت المضخة | جيد
[14 empty] | حسين عباس | [12 empty] | نوار حيدر |  | حالة ماء التبريد | مملتئ
[14 empty] | عبدالله علوان | [12 empty] | محمد فالح |  | البطارية | جيد
المنتسب | الــــــــــــــــــــــــــمــــــــــــــــــــــــــــــــــلاحـــــــــــــــــــــــــــــــــــــــــظـــــــــــــــــــــــــــات | [12 empty] | منتظر ميثم |  |  | المنتسب | الملاحظات | [8 empty] | ياسر عامر |  | خزان الوقود | نصف
[14 empty] | عباس ضياء | [12 empty] | حيدر خالد |  | ضغط المنظومة | 7
[14 empty] | عباس فارس | [12 empty] | احمد فلاح |  | الشفت الصباحي ⛅ |  | الــمــلاحــظــات ☝️
[14 empty] | مرتضى عبدالكاظم | [12 empty] | هادي فالح
[14 empty] | كرار احمد | [14 empty] | جدول الفحص اليومي لمضخات الإطفاء - مجموعة العميد - الحر
[14 empty] | محمد باسم | [14 empty] | التاريخ | 2026-02-28
[29 empty] | البناية | A
[29 empty] | المنتسب | م حسين راضي
[29 empty] | المضخة الكهربائية | Auto
[29 empty] | مضخة الديزل | تعمل
[29 empty] | حالة زيت المضخة | ممتاز
[29 empty] | حالة ماء التبريد | مملتئ
[29 empty] | البطارية | جيد
[29 empty] | خزان الوقود | نصف
[29 empty] | ضغط المنظومة | 8
[29 empty] | الشفت المسائي 🌅 |  | الــمــلاحــظــات ☝️
شعبة تشغيل وصيانة منظومات مجموعة مدارس العميد التعليمية وحدة المولدات
جدول الفحص اليومي لمضخات الإطفاء - مجموعة العميد - الحر
[10 empty] | ورقة تسجيل ساعات أشتغال ( الحر ) | [18 empty] | التاريخ | 2026-02-28
[29 empty] | البناية | D
[29 empty] | المنتسب | كرار علي
ساعات ألاشتغال ألقادمة | [5 empty] | 2026-02-28 |  |  | ألتاريخ | [6 empty] | ساعات ألاشتغال ألقادمة | [8 empty] | ألتاريخ |  |  |  | المضخة الكهربائية | Auto
ساعات ألاشتغال ألحاليه | [15 empty] | ساعات ألاشتغال ألحاليه | [12 empty] | مضخة الديزل | تعمل
مستوى ألوقود ألكلي بداية اليوم | [8 empty] | موقع ألمولدة | [6 empty] | مستوى ألوقود ألكلي بداية اليوم | [8 empty] | موقع ألمولدة |  |  |  | حالة زيت المضخة | ممتاز
[29 empty] | حالة ماء التبريد | مملتئ
Run Time (Hours) | [15 empty] | Run Time (Hours) | [12 empty] | البطارية | جيد
Check | [15 empty] | Check | [12 empty] | خزان الوقود | نصف
Engine Oil Level | [15 empty] | Engine Oil Level | [12 empty] | ضغط المنظومة | .8.7
Battery Voltage (V) | [15 empty] | Battery Voltage (V) | [12 empty] | الشفت الليلي 🌒 |  | الــمــلاحــظــات ☝️
Oil,Fuel,Water leakage | [15 empty] | Oil,Fuel,Water leakage
Engine Speed (RPM) | [15 empty] | Engine Speed (RPM)
Oil Pressure (bar) | [15 empty] | Oil Pressure (bar)
Coolant temp (C°) | [15 empty] | Coolant temp (C°)
Battery Voltage (V) | [15 empty] | Battery Voltage (V)
Charge Alt (V) | [15 empty] | Charge Alt (V)
Run Time (Hours) | [15 empty] | Run Time (Hours)
Gen. Voltage L1-N (V) | [15 empty] | Gen. Voltage L1-N (V)
Gen. Frequency (Hz) | [15 empty] | Gen. Frequency (Hz)
Gen. Current L1 (A) | [15 empty] | Gen. Current L1 (A)
Gen. Current L2 (A) | [15 empty] | Gen. Current L2 (A)
Gen. Current L3 (A) | [15 empty] | Gen. Current L3 (A)
Earth Current (A) | [15 empty] | Earth Current (A)
Gen. Load (KW) | [15 empty] | Gen. Load (KW)
Total Load (KW) % | [15 empty] | Total Load (KW) %
Gen. Load (KVA) | [15 empty] | Gen. Load (KVA)
Power Factor | [15 empty] | Power Factor
Gen. Load (KVAr) | [15 empty] | Gen. Load (KVAr)
Stopped Time | [15 empty] | Stopped Time
ساعات ألاشتغال ألنهائيه | [15 empty] | ساعات ألاشتغال ألنهائيه
مستوى ألوقود ألنهائي | [15 empty] | مستوى ألوقود ألنهائي
ألتوقيع |  |  | ألانصراف |  |  | ألحضور |  |  |  |  | ألفني ألمختص |  |  |  |  | ألتوقيع |  |  | ألانصراف |  |  | ألحضور |  |  |  |  | ألفني ألمختص
شعبة تشغيل وصيانة منظومات مجموعة مدارس العميد التعليمية وحدة المولدات
ورقة تسجيل ساعات أشتغال ( الحر )
ساعات ألاشتغال ألقادمة | [8 empty] | ألتاريخ | [6 empty] | ساعات ألاشتغال ألقادمة | [8 empty] | ألتاريخ
ساعات ألاشتغال ألحاليه | [15 empty] | ساعات ألاشتغال ألحاليه
مستوى ألوقود ألكلي بداية اليوم | [8 empty] | موقع ألمولدة | [6 empty] | مستوى ألوقود ألكلي بداية اليوم | [8 empty] | موقع ألمولدة
Run Time (Hours) | [15 empty] | Run Time (Hours)
Check | [15 empty] | Check
Engine Oil Level | [15 empty] | Engine Oil Level
Battery Voltage (V) | [15 empty] | Battery Voltage (V)
Oil,Fuel,Water leakage | [15 empty] | Oil,Fuel,Water leakage
Engine Speed (RPM) | [15 empty] | Engine Speed (RPM)
Oil Pressure (bar) | [15 empty] | Oil Pressure (bar)
Coolant temp (C°) | [15 empty] | Coolant temp (C°)
Battery Voltage (V) | [15 empty] | Battery Voltage (V)
Charge Alt (V) | [15 empty] | Charge Alt (V)
Run Time (Hours) | [15 empty] | Run Time (Hours)
Gen. Voltage L1-N (V) | [15 empty] | Gen. Voltage L1-N (V)
Gen. Frequency (Hz) | [15 empty] | Gen. Frequency (Hz)
Gen. Current L1 (A) | [15 empty] | Gen. Current L1 (A)
Gen. Current L2 (A) | [15 empty] | Gen. Current L2 (A)
Gen. Current L3 (A) | [15 empty] | Gen. Current L3 (A)
Earth Current (A) | [15 empty] | Earth Current (A)
Gen. Load (KW) | [15 empty] | Gen. Load (KW)
Total Load (KW) % | [15 empty] | Total Load (KW) %
Gen. Load (KVA) | [15 empty] | Gen. Load (KVA)
Power Factor | [15 empty] | Power Factor
Gen. Load (KVAr) | [15 empty] | Gen. Load (KVAr)
Stopped Time | [15 empty] | Stopped Time
ساعات ألاشتغال ألنهائيه | [15 empty] | ساعات ألاشتغال ألنهائيه
مستوى ألوقود ألنهائي | [15 empty] | مستوى ألوقود ألنهائي
ألتوقيع |  |  | ألانصراف |  |  | ألحضور |  |  |  |  | ألفني ألمختص |  |  |  |  | ألتوقيع |  |  | ألانصراف |  |  | ألحضور |  |  |  |  | ألفني ألمختص
شعبة تشغيل وصيانة منظومات مجموعة مدارس العميد التعليمية وحدة المولدات
ورقة تسجيل ساعات أشتغال ( المعملجي )
ساعات ألاشتغال ألقادمة |  |  | 2066 |  |  | 2026-02-28 |  |  | ألتاريخ | [6 empty] | ساعات ألاشتغال ألقادمة |  |  | 6557 | [5 empty] | ألتاريخ
ساعات ألاشتغال ألحاليه |  |  | 1968 | [12 empty] | ساعات ألاشتغال ألحاليه |  |  | 6435
مستوى ألوقود ألكلي بداية اليوم | [5 empty] | المحطه1m |  |  | موقع ألمولدة | [6 empty] | مستوى ألوقود ألكلي بداية اليوم | [5 empty] | المحطه500 |  |  | موقع ألمولدة
Run Time (Hours) |  |  | 2026-06-06 | [12 empty] | Run Time (Hours) |  |  | 2026-06-06
Check |  |  | فحص | [12 empty] | Check |  |  | فحص
Engine Oil Level |  |  | جيد | [12 empty] | Engine Oil Level |  |  | جيد
Battery Voltage (V) |  |  | 26.7 | [12 empty] | Battery Voltage (V) |  |  | 27.3
Oil,Fuel,Water leakage |  |  | لايوجد | [12 empty] | Oil,Fuel,Water leakage |  |  | لايوجد
Engine Speed (RPM) |  |  | 1503 | [12 empty] | Engine Speed (RPM) |  |  | 1501
Oil Pressure (bar) |  |  | 2026-05-13 | [12 empty] | Oil Pressure (bar) |  |  | 2026-05-08
Coolant temp (C°) |  |  | 56 | [12 empty] | Coolant temp (C°) |  |  | 41
Battery Voltage (V) |  |  | 27.9 | [12 empty] | Battery Voltage (V) |  |  | 2026-07-09
Charge Alt (V) |  |  | 28.2 | [12 empty] | Charge Alt (V) |  |  | 28.0
Run Time (Hours) |  |  | 1968 | [12 empty] | Run Time (Hours) |  |  | 6435
Gen. Voltage L1-N (V) |  |  | 230 | [12 empty] | Gen. Voltage L1-N (V) |  |  | 231
Gen. Frequency (Hz) |  |  | 50.1 | [12 empty] | Gen. Frequency (Hz) |  |  | 50.1
Gen. Current L1 (A) | [15 empty] | Gen. Current L1 (A)
Gen. Current L2 (A) | [15 empty] | Gen. Current L2 (A)
Gen. Current L3 (A) | [15 empty] | Gen. Current L3 (A)
Earth Current (A) | [15 empty] | Earth Current (A)
Gen. Load (KW) | [15 empty] | Gen. Load (KW)
Total Load (KW) % | [15 empty] | Total Load (KW) %
Gen. Load (KVA) | [15 empty] | Gen. Load (KVA)
Power Factor | [15 empty] | Power Factor
Gen. Load (KVAr) | [15 empty] | Gen. Load (KVAr)
Stopped Time |  |  | 2026-06-17 | [12 empty] | Stopped Time |  |  | 6.31
ساعات ألاشتغال ألنهائيه | [15 empty] | ساعات ألاشتغال ألنهائيه
مستوى ألوقود ألنهائي | [15 empty] | مستوى ألوقود ألنهائي
ألتوقيع |  |  | ألانصراف |  |  | ألحضور |  |  |  |  | ألفني ألمختص |  |  |  |  | ألتوقيع |  |  | ألانصراف |  |  | ألحضور |  |  |  |  | ألفني ألمختص
شعبة تشغيل وصيانة منظومات مجموعة مدارس العميد التعليمية وحدة المولدات
ورقة تسجيل ساعات أشتغال ( المعملجي )
ساعات ألاشتغال ألقادمة |  |  | 2511 |  |  | 2026-02-28 |  |  | ألتاريخ | [6 empty] | ساعات ألاشتغال ألقادمة | [8 empty] | ألتاريخ
ساعات ألاشتغال ألحاليه |  |  | 2398 | [12 empty] | ساعات ألاشتغال ألحاليه
مستوى ألوقود ألكلي بداية اليوم | [5 empty] | ab1m |  |  | موقع ألمولدة | [6 empty] | مستوى ألوقود ألكلي بداية اليوم | [5 empty] | ab400 |  |  | موقع ألمولدة
Run Time (Hours) |  |  | 2026-06-14 | [12 empty] | Run Time (Hours)
Check |  |  | فحص | [12 empty] | Check
Engine Oil Level |  |  | جيد | [12 empty] | Engine Oil Level
Battery Voltage (V) |  |  | 24.0 | [12 empty] | Battery Voltage (V)
Oil,Fuel,Water leakage |  |  | لايوجد | [12 empty] | Oil,Fuel,Water leakage
Engine Speed (RPM) |  |  | 1503 | [12 empty] | Engine Speed (RPM)
Oil Pressure (bar) |  |  | 4.96 | [12 empty] | Oil Pressure (bar)
Coolant temp (C°) |  |  | 60 | [12 empty] | Coolant temp (C°)
Battery Voltage (V) |  |  | 27.2 | [12 empty] | Battery Voltage (V)
Charge Alt (V) |  |  | 28.1 | [12 empty] | Charge Alt (V)
Run Time (Hours) |  |  | 2398 | [12 empty] | Run Time (Hours)
Gen. Voltage L1-N (V) |  |  | 231 | [12 empty] | Gen. Voltage L1-N (V)
Gen. Frequency (Hz) |  |  | 50.1 | [12 empty] | Gen. Frequency (Hz)
Gen. Current L1 (A) | [15 empty] | Gen. Current L1 (A)
Gen. Current L2 (A) | [15 empty] | Gen. Current L2 (A)
Gen. Current L3 (A) | [15 empty] | Gen. Current L3 (A)
Earth Current (A) | [15 empty] | Earth Current (A)
Gen. Load (KW) | [15 empty] | Gen. Load (KW)
Total Load (KW) % | [15 empty] | Total Load (KW) %
Gen. Load (KVA) | [15 empty] | Gen. Load (KVA)
Power Factor | [15 empty] | Power Factor
Gen. Load (KVAr) | [15 empty] | Gen. Load (KVAr)
Stopped Time |  |  | 2026-06-27 | [12 empty] | Stopped Time
ساعات ألاشتغال ألنهائيه | [15 empty] | ساعات ألاشتغال ألنهائيه
مستوى ألوقود ألنهائي | [15 empty] | مستوى ألوقود ألنهائي
ألتوقيع |  |  | ألانصراف |  |  | ألحضور |  |  |  |  | ألفني ألمختص |  |  |  |  | ألتوقيع |  |  | ألانصراف |  |  | ألحضور |  |  |  |  | ألفني ألمختص
شعبة تشغيل وصيانة منظومات مجموعة مدارس العميد التعليمية وحدة المولدات
ورقة تسجيل ساعات أشتغال ( المعملجي )
ساعات ألاشتغال ألقادمة |  |  | 2594 |  |  | 2026-02-28 |  |  | ألتاريخ | [6 empty] | ساعات ألاشتغال ألقادمة |  |  | 2343 | [5 empty] | ألتاريخ
ساعات ألاشتغال ألحاليه |  |  | 2442 | [12 empty] | ساعات ألاشتغال ألحاليه |  |  | 2298
مستوى ألوقود ألكلي بداية اليوم | [5 empty] | c1m |  |  | موقع ألمولدة | [6 empty] | مستوى ألوقود ألكلي بداية اليوم | [5 empty] | d1m |  |  | موقع ألمولدة
Run Time (Hours) |  |  | 2026-06-08 | [12 empty] | Run Time (Hours) |  |  | 2026-06-10
Check |  |  | فحص | [12 empty] | Check |  |  | فحص
Engine Oil Level |  |  | جيد | [12 empty] | Engine Oil Level |  |  | جيد
Battery Voltage (V) |  |  | 26.8 | [12 empty] | Battery Voltage (V) |  |  | 24.8
Oil,Fuel,Water leakage |  |  | لايوجد | [12 empty] | Oil,Fuel,Water leakage |  |  | لايوجد
Engine Speed (RPM) |  |  | 1500 | [12 empty] | Engine Speed (RPM) |  |  | 1500
Oil Pressure (bar) |  |  | 2026-05-23 | [12 empty] | Oil Pressure (bar) |  |  | 2026-05-31
Coolant temp (C°) |  |  | 48 | [12 empty] | Coolant temp (C°) |  |  | 58
Battery Voltage (V) |  |  | 28.0 | [12 empty] | Battery Voltage (V) |  |  | 27.5
Charge Alt (V) |  |  | 28.4 | [12 empty] | Charge Alt (V) |  |  | 28.1
Run Time (Hours) |  |  | 2442 | [12 empty] | Run Time (Hours) |  |  | 2298
Gen. Voltage L1-N (V) |  |  | 230 | [12 empty] | Gen. Voltage L1-N (V) |  |  | 230
Gen. Frequency (Hz) |  |  | 50 | [12 empty] | Gen. Frequency (Hz) |  |  | 50
Gen. Current L1 (A) | [15 empty] | Gen. Current L1 (A)
Gen. Current L2 (A) | [15 empty] | Gen. Current L2 (A)
Gen. Current L3 (A) | [15 empty] | Gen. Current L3 (A)
Earth Current (A) | [15 empty] | Earth Current (A)
Gen. Load (KW) | [15 empty] | Gen. Load (KW)
Total Load (KW) % | [15 empty] | Total Load (KW) %
Gen. Load (KVA) | [15 empty] | Gen. Load (KVA)
Power Factor | [15 empty] | Power Factor
Gen. Load (KVAr) | [15 empty] | Gen. Load (KVAr)
Stopped Time |  |  | 2026-06-21 | [12 empty] | Stopped Time |  |  | 2026-06-20
ساعات ألاشتغال ألنهائيه | [15 empty] | ساعات ألاشتغال ألنهائيه
مستوى ألوقود ألنهائي | [15 empty] | مستوى ألوقود ألنهائي
ألتوقيع |  |  | ألانصراف |  |  | ألحضور |  |  |  |  | ألفني ألمختص |  |  |  |  | ألتوقيع |  |  | ألانصراف |  |  | ألحضور |  |  |  |  | ألفني ألمختص
شعبة تشغيل وصيانة منظومات مجموعة مدارس العميد التعليمية وحدة المولدات
ورقة تسجيل ساعات أشتغال ( المعملجي )
ساعات ألاشتغال ألقادمة |  |  | 2539 |  |  | 2026-02-28 |  |  | ألتاريخ | [6 empty] | ساعات ألاشتغال ألقادمة |  |  | 2528 | [5 empty] | ألتاريخ
ساعات ألاشتغال ألحاليه |  |  | 2351 | [12 empty] | ساعات ألاشتغال ألحاليه |  |  | 2395
مستوى ألوقود ألكلي بداية اليوم | [5 empty] | e1m |  |  | موقع ألمولدة | [6 empty] | مستوى ألوقود ألكلي بداية اليوم | [5 empty] | f1m |  |  | موقع ألمولدة
Run Time (Hours) |  |  | 2026-06-10 | [12 empty] | Run Time (Hours) |  |  | 2026-06-10
Check |  |  | فحص | [12 empty] | Check |  |  | فحص
Engine Oil Level | [15 empty] | Engine Oil Level |  |  | جيد
Battery Voltage (V) |  |  | 26.8 | [12 empty] | Battery Voltage (V) |  |  | 25.0
Oil,Fuel,Water leakage |  |  | لايوجد | [12 empty] | Oil,Fuel,Water leakage |  |  | لايوجد
Engine Speed (RPM) |  |  | 1500 | [12 empty] | Engine Speed (RPM) |  |  | 1500
Oil Pressure (bar) |  |  | 2026-05-13 | [12 empty] | Oil Pressure (bar) |  |  | 2026-05-07
Coolant temp (C°) |  |  | 59 | [12 empty] | Coolant temp (C°) |  |  | 58
Battery Voltage (V) |  |  | 28.1 | [12 empty] | Battery Voltage (V) |  |  | 27.8
Charge Alt (V) |  |  | 28.4 | [12 empty] | Charge Alt (V) |  |  | 28.3
Run Time (Hours) |  |  | 2351 | [12 empty] | Run Time (Hours) |  |  | 2395
Gen. Voltage L1-N (V) |  |  | 230 | [12 empty] | Gen. Voltage L1-N (V) |  |  | 229
Gen. Frequency (Hz) |  |  | 50 | [12 empty] | Gen. Frequency (Hz) |  |  | 50
Gen. Current L1 (A) | [15 empty] | Gen. Current L1 (A)
Gen. Current L2 (A) | [15 empty] | Gen. Current L2 (A)
Gen. Current L3 (A) | [15 empty] | Gen. Current L3 (A)
Earth Current (A) | [15 empty] | Earth Current (A)
Gen. Load (KW) | [15 empty] | Gen. Load (KW)
Total Load (KW) % | [15 empty] | Total Load (KW) %
Gen. Load (KVA) | [15 empty] | Gen. Load (KVA)
Power Factor | [15 empty] | Power Factor
Gen. Load (KVAr) | [15 empty] | Gen. Load (KVAr)
Stopped Time |  |  | 2026-06-23 | [12 empty] | Stopped Time |  |  | 2026-06-22
ساعات ألاشتغال ألنهائيه | [15 empty] | ساعات ألاشتغال ألنهائيه
مستوى ألوقود ألنهائي | [15 empty] | مستوى ألوقود ألنهائي
ألتوقيع |  |  | ألانصراف |  |  | ألحضور |  |  |  |  | ألفني ألمختص |  |  |  |  | ألتوقيع |  |  | ألانصراف |  |  | ألحضور |  |  |  |  | ألفني ألمختص
شعبة تشغيل وصيانة منظومات مجموعة مدارس العميد التعليمية وحدة المولدات
ورقة تسجيل ساعات أشتغال ( المعملجي )
ساعات ألاشتغال ألقادمة |  |  | 1902 |  |  | 2026-02-28 |  |  | ألتاريخ | [6 empty] | ساعات ألاشتغال ألقادمة |  |  | 3200 | [5 empty] | ألتاريخ
ساعات ألاشتغال ألحاليه |  |  | 1819 | [12 empty] | ساعات ألاشتغال ألحاليه |  |  | 3131
مستوى ألوقود ألكلي بداية اليوم | [5 empty] | gh1m |  |  | موقع ألمولدة | [6 empty] | مستوى ألوقود ألكلي بداية اليوم | [5 empty] | gh400 |  |  | موقع ألمولدة
Run Time (Hours) |  |  | 2026-06-12 | [12 empty] | Run Time (Hours) |  |  | 2026-06-12
Check |  |  | فحص | [12 empty] | Check |  |  |  | فحص
Engine Oil Level |  |  | جيد | [12 empty] | Engine Oil Level |  |  | جيد
Battery Voltage (V) |  |  | 25.9 | [12 empty] | Battery Voltage (V) |  |  | 25.9
Oil,Fuel,Water leakage |  |  | لايوجد | [12 empty] | Oil,Fuel,Water leakage |  |  | لايوجد
Engine Speed (RPM) |  |  | 1503 | [12 empty] | Engine Speed (RPM) |  |  | 1501
Oil Pressure (bar) |  |  | 4.39 | [12 empty] | Oil Pressure (bar) |  |  | 3.44
Coolant temp (C°) |  |  | 60 | [12 empty] | Coolant temp (C°) |  |  | 54
Battery Voltage (V) |  |  | 28.1 | [12 empty] | Battery Voltage (V) |  |  | 27.2
Charge Alt (V) |  |  | 28.3 | [12 empty] | Charge Alt (V) |  |  | 27.8
Run Time (Hours) |  |  | 1819 | [12 empty] | Run Time (Hours) |  |  | 3131
Gen. Voltage L1-N (V) |  |  | 231 | [12 empty] | Gen. Voltage L1-N (V) |  |  | 232
Gen. Frequency (Hz) |  |  | 50.1 | [12 empty] | Gen. Frequency (Hz) |  |  | 50
Gen. Current L1 (A) | [15 empty] | Gen. Current L1 (A)
Gen. Current L2 (A) | [15 empty] | Gen. Current L2 (A)
Gen. Current L3 (A) | [15 empty] | Gen. Current L3 (A)
Earth Current (A) | [15 empty] | Earth Current (A)
Gen. Load (KW) | [15 empty] | Gen. Load (KW)
Total Load (KW) % | [15 empty] | Total Load (KW) %
Gen. Load (KVA) | [15 empty] | Gen. Load (KVA)
Power Factor | [15 empty] | Power Factor
Gen. Load (KVAr) | [15 empty] | Gen. Load (KVAr)
Stopped Time |  |  | 2026-06-25 | [12 empty] | Stopped Time |  |  | 2026-06-25
ساعات ألاشتغال ألنهائيه | [15 empty] | ساعات ألاشتغال ألنهائيه
مستوى ألوقود ألنهائي | [15 empty] | مستوى ألوقود ألنهائي
ألتوقيع |  |  | ألانصراف |  |  | ألحضور |  |  |  |  | ألفني ألمختص |  |  |  |  | ألتوقيع |  |  | ألانصراف |  |  | ألحضور |  |  |  |  | ألفني ألمختص
شعبة تشغيل وصيانة منظومات مجموعة مدارس العميد التعليمية وحدة المولدات
ورقة تسجيل ساعات أشتغال ( المعملجي )
ساعات ألاشتغال ألقادمة |  |  | 1910 |  |  | 2026-02-28 |  |  | ألتاريخ | [6 empty] | ساعات ألاشتغال ألقادمة | [8 empty] | ألتاريخ
ساعات ألاشتغال ألحاليه |  |  | 1805 | [12 empty] | ساعات ألاشتغال ألحاليه
مستوى ألوقود ألكلي بداية اليوم | [5 empty] | ab250 |  |  | موقع ألمولدة | [6 empty] | مستوى ألوقود ألكلي بداية اليوم | [5 empty] | gh250 |  |  | موقع ألمولدة
Run Time (Hours) |  |  | 2026-06-14 | [12 empty] | Run Time (Hours)
Check |  |  | فحص | [12 empty] | Check
Engine Oil Level |  |  | جيد | [12 empty] | Engine Oil Level
Battery Voltage (V) |  |  | 25.7 | [12 empty] | Battery Voltage (V)
Oil,Fuel,Water leakage |  |  | لايوجد | [12 empty] | Oil,Fuel,Water leakage
Engine Speed (RPM) |  |  | 1503 | [12 empty] | Engine Speed (RPM)
Oil Pressure (bar) |  |  | 5.60 | [12 empty] | Oil Pressure (bar)
Coolant temp (C°) |  |  | 46 | [12 empty] | Coolant temp (C°)
Battery Voltage (V) |  |  | 27.4 | [12 empty] | Battery Voltage (V)
Charge Alt (V) |  |  | 25.7 | [12 empty] | Charge Alt (V)
Run Time (Hours) |  |  | 1805 | [12 empty] | Run Time (Hours)
Gen. Voltage L1-N (V) |  |  | 230 | [12 empty] | Gen. Voltage L1-N (V)
Gen. Frequency (Hz) |  |  | 50.1 | [12 empty] | Gen. Frequency (Hz)
Gen. Current L1 (A) | [15 empty] | Gen. Current L1 (A)
Gen. Current L2 (A) | [15 empty] | Gen. Current L2 (A)
Gen. Current L3 (A) | [15 empty] | Gen. Current L3 (A)
Earth Current (A) | [15 empty] | Earth Current (A)
Gen. Load (KW) | [15 empty] | Gen. Load (KW)
Total Load (KW) % | [15 empty] | Total Load (KW) %
Gen. Load (KVA) | [15 empty] | Gen. Load (KVA)
Power Factor | [15 empty] | Power Factor
Gen. Load (KVAr) | [15 empty] | Gen. Load (KVAr)
Stopped Time |  |  | 2026-06-28 | [12 empty] | Stopped Time
ساعات ألاشتغال ألنهائيه | [15 empty] | ساعات ألاشتغال ألنهائيه
مستوى ألوقود ألنهائي | [15 empty] | مستوى ألوقود ألنهائي
ألتوقيع |  |  | ألانصراف |  |  | ألحضور |  |  |  |  | ألفني ألمختص |  |  |  |  | ألتوقيع |  |  | ألانصراف |  |  | ألحضور |  |  |  |  | ألفني ألمختص
شعبة تشغيل وصيانة منظومات مجموعة مدارس العميد التعليمية وحدة المولدات
ورقة تسجيل ساعات أشتغال ( المعملجي )
ساعات ألاشتغال ألقادمة |  |  | 792 |  |  | 2026-02-28 |  |  | ألتاريخ | [6 empty] | ساعات ألاشتغال ألقادمة |  |  | 1430 | [5 empty] | ألتاريخ
ساعات ألاشتغال ألحاليه |  |  | 711 | [12 empty] | ساعات ألاشتغال ألحاليه |  |  | 1278
مستوى ألوقود ألكلي بداية اليوم | [5 empty] | 6\7\1m |  |  | موقع ألمولدة | [6 empty] | مستوى ألوقود ألكلي بداية اليوم | [5 empty] | 6\7\500 |  |  | موقع ألمولدة
Run Time (Hours) |  |  | 6.36 | [12 empty] | Run Time (Hours) |  |  | 6.36
Check |  |  | فحص | [12 empty] | Check |  |  | فحص
Engine Oil Level |  |  | جيد | [12 empty] | Engine Oil Level |  |  | جيد
Battery Voltage (V) |  |  | 27.2 | [12 empty] | Battery Voltage (V) |  |  | 27.2
Oil,Fuel,Water leakage |  |  | لايوجد | [12 empty] | Oil,Fuel,Water leakage |  |  | لايوجد
Engine Speed (RPM) |  |  | 1494 | [12 empty] | Engine Speed (RPM) |  |  | 1515
Oil Pressure (bar) |  |  | 2026-06-21 | [12 empty] | Oil Pressure (bar) |  |  | 2026-05-24
Coolant temp (C°) |  |  | 47 | [12 empty] | Coolant temp (C°) |  |  | 47
Battery Voltage (V) |  |  | 28.3 | [12 empty] | Battery Voltage (V) |  |  | 28.1
Charge Alt (V) |  |  | 28.3 | [12 empty] | Charge Alt (V) |  |  | 28.2
Run Time (Hours) |  |  | 711 | [12 empty] | Run Time (Hours) |  |  | 1278
Gen. Voltage L1-N (V) |  |  | 236 | [12 empty] | Gen. Voltage L1-N (V) |  |  | 233
Gen. Frequency (Hz) |  |  | 49.8 | [12 empty] | Gen. Frequency (Hz) |  |  | 50.6
Gen. Current L1 (A) | [15 empty] | Gen. Current L1 (A)
Gen. Current L2 (A) | [15 empty] | Gen. Current L2 (A)
Gen. Current L3 (A) | [15 empty] | Gen. Current L3 (A)
Earth Current (A) | [15 empty] | Earth Current (A)
Gen. Load (KW) | [15 empty] | Gen. Load (KW)
Total Load (KW) % | [15 empty] | Total Load (KW) %
Gen. Load (KVA) | [15 empty] | Gen. Load (KVA)
Power Factor | [15 empty] | Power Factor
Gen. Load (KVAr) | [15 empty] | Gen. Load (KVAr)
Stopped Time |  |  | 6.42 | [12 empty] | Stopped Time |  |  | 6.42
ساعات ألاشتغال ألنهائيه | [15 empty] | ساعات ألاشتغال ألنهائيه
مستوى ألوقود ألنهائي | [15 empty] | مستوى ألوقود ألنهائي
ألتوقيع |  |  | ألانصراف |  |  | ألحضور |  |  |  |  | ألفني ألمختص |  |  |  |  | ألتوقيع |  |  | ألانصراف |  |  | ألحضور |  |  |  |  | ألفني ألمختص
شعبة تشغيل وصيانة منظومات مجموعة مدارس العميد التعليمية وحدة المولدات
ورقة تسجيل ساعات أشتغال ( المعملجي )
ساعات ألاشتغال ألقادمة | [5 empty] | 2026-02-28 |  |  | ألتاريخ | [6 empty] | ساعات ألاشتغال ألقادمة | [8 empty] | ألتاريخ
ساعات ألاشتغال ألحاليه | [15 empty] | ساعات ألاشتغال ألحاليه
مستوى ألوقود ألكلي بداية اليوم | [8 empty] | موقع ألمولدة | [6 empty] | مستوى ألوقود ألكلي بداية اليوم | [8 empty] | موقع ألمولدة
Run Time (Hours) | [15 empty] | Run Time (Hours)
Check | [15 empty] | Check
Engine Oil Level | [15 empty] | Engine Oil Level
Battery Voltage (V) | [15 empty] | Battery Voltage (V)
Oil,Fuel,Water leakage | [15 empty] | Oil,Fuel,Water leakage
Engine Speed (RPM) | [15 empty] | Engine Speed (RPM)
Oil Pressure (bar) | [15 empty] | Oil Pressure (bar)
Coolant temp (C°) | [15 empty] | Coolant temp (C°)
Battery Voltage (V) | [15 empty] | Battery Voltage (V)
Charge Alt (V) | [15 empty] | Charge Alt (V)
Run Time (Hours) | [15 empty] | Run Time (Hours)
Gen. Voltage L1-N (V) | [15 empty] | Gen. Voltage L1-N (V)
Gen. Frequency (Hz) | [15 empty] | Gen. Frequency (Hz)
Gen. Current L1 (A) | [15 empty] | Gen. Current L1 (A)
Gen. Current L2 (A) | [15 empty] | Gen. Current L2 (A)
Gen. Current L3 (A) | [15 empty] | Gen. Current L3 (A)
Earth Current (A) | [15 empty] | Earth Current (A)
Gen. Load (KW) | [15 empty] | Gen. Load (KW)
Total Load (KW) % | [15 empty] | Total Load (KW) %
Gen. Load (KVA) | [15 empty] | Gen. Load (KVA)
Power Factor | [15 empty] | Power Factor
Gen. Load (KVAr) | [15 empty] | Gen. Load (KVAr)
Stopped Time | [15 empty] | Stopped Time
ساعات ألاشتغال ألنهائيه | [15 empty] | ساعات ألاشتغال ألنهائيه
مستوى ألوقود ألنهائي | [15 empty] | مستوى ألوقود ألنهائي
ألتوقيع |  |  | ألانصراف |  |  | ألحضور |  |  |  |  | ألفني ألمختص |  |  |  |  | ألتوقيع |  |  | ألانصراف |  |  | ألحضور |  |  |  |  | ألفني ألمختص
العتبة العباسية المقدسة / قسم المشاريع الهندسية
شعبة صيانة وتشغيل منظومات مجموعة مدارس العميد التعليمية (المعملجي)
العتبة العباسية المقدسة / قسم المشاريع الهندسية
شعبة صيانة وتشغيل منظومات مجموعة مدارس العميد التعليمية (الحر)
قسم المشاريع الهندسية
شعبة الصيانة - ميكانيك - معملجي
قسم المشاريع الهندسية
شعبة الصيانة - ميكانيك - حر

## 20260227
[18 empty] | 2026-02-27 |  | التاريخ |  | 9 | الكادر |  | الجمعة |  | اليوم |  | جدول الفحص اليومي لمضخات الإطفاء - مجموعة العميد - المعملجي
|  |  | 2026-02-27 |  | التاريخ |  | 11 | الكادر |  | الجمعة |  | اليوم | [16 empty] | التاريخ | 2026-02-27
[29 empty] | البناية | A
محطة الرفع 🏗️ |  |  |  | البناية (A) |  |  |  |  | البناية (B) |  |  |  | البناية (C) |  |  |  | البناية (A) | [6 empty] | البناية (B) |  |  |  |  | المنتسب | حسين احمد
9 AM | الوحدة | 12 PM |  | 9 AM | UPS🔋 | UPS🔋 | 12 PM |  | 9 AM | UPS🔋 | 12 PM |  | 9 AM | UPS🔋 | 12 PM |  | 9 AM | الوحدة | 12 PM |  | UPS🔋 | الوحدات |  | 9 AM | 12 PM |  | UPS🔋 | الوحدات | المضخة الكهربائية | Auto
| V1 | [16 empty] | V1 |  |  |  | v out | [5 empty] | v out | مضخة الديزل | تعمل
| V2 | [16 empty] | V2 |  |  |  | I L1 | [5 empty] | I L1 | حالة زيت المضخة | جيد
| V3 | [16 empty] | V3 |  |  |  | I L2 | [5 empty] | I L2 | حالة ماء التبريد | مملتئ
| I1 | [16 empty] | I1 |  |  |  | I L3 | [5 empty] | I L3 | البطارية | جيد
| I2 | [16 empty] | I2 |  |  |  | (%) | [5 empty] | (%) | خزان الوقود | ممتلئ
| I3 | [16 empty] | I3 | [10 empty] | ضغط المنظومة | 8
| E Del | [27 empty] | الشفت الصباحي ⛅ |  | الــمــلاحــظــات ☝️
البناية (D) |  |  |  | البناية (E) |  |  |  |  | البناية (F) |  |  |  | البناية (G) | [15 empty] | جدول الفحص اليومي لمضخات الإطفاء - مجموعة العميد - المعملجي
9 AM | UPS🔋 | 12 PM |  | 9 AM | UPS🔋 | 12 PM |  |  | 9 AM | UPS🔋 | 12 PM |  | 9 AM | UPS🔋 | 12 PM |  | البناية (C) | [6 empty] | البناية (D) |  |  |  |  | التاريخ | 2026-02-27
[17 empty] | 9 AM | 12 PM |  | UPS🔋 | الوحدات |  |  | 9 AM | 12 PM |  | UPS🔋 | الوحدات | البناية | I
[21 empty] | v out | [6 empty] | v out | المنتسب | احمد رياض
[21 empty] | I L1 | [6 empty] | I L1 | المضخة الكهربائية | Auto
[21 empty] | I L2 | [6 empty] | I L2 | مضخة الديزل | تعمل
[21 empty] | I L3 | [6 empty] | I L3 | حالة زيت المضخة | جيد
[21 empty] | (%) | [6 empty] | (%) | حالة ماء التبريد
[29 empty] | البطارية | جيد
[29 empty] | خزان الوقود | ممتلئ
البناية (H) |  |  |  | البناية (I) |  |  |  |  | البناية (J) |  |  |  | بناية المختبرات 🏬 | [15 empty] | ضغط المنظومة | 7
9 AM | UPS🔋 | 12 PM |  | 9 AM | UPS🔋 | 12 PM |  |  | 9 AM | UPS🔋 | 12 PM |  | 9 AM | UPS🔋 | 12 PM | [13 empty] | الشفت المسائي 🌅 |  | الــمــلاحــظــات ☝️
جدول الفحص اليومي لمضخات الإطفاء - مجموعة العميد - المعملجي
[29 empty] | التاريخ | 2026-02-27
[29 empty] | البناية | B
[29 empty] | المنتسب | مرتضى جواد
[18 empty] | كادر الشفت الليلي |  |  |  | كادر الشفت المسائي |  |  |  | كادر الشفت الصباحي |  |  | المضخة الكهربائية | Auto
[29 empty] | مضخة الديزل | تعمل
[29 empty] | حالة زيت المضخة | جيد
[29 empty] | حالة ماء التبريد | مملتئ
|  | كادر الشفت الليلي |  |  |  | كادر الشفت المسائي |  |  |  | كادر الشفت الصباحي |  |  |  | وحدات UPS | [14 empty] | البطارية | جيد
[14 empty] | UPS V OUT | [14 empty] | خزان الوقود | نصف
[14 empty] | I L1 | [14 empty] | ضغط المنظومة
[14 empty] | I L2 | [14 empty] | الشفت الليلي 🌒 |  | الــمــلاحــظــات ☝️
I L3
UPS SOC (%)
[22 empty] | مسجل قراءات 9:00 am | [6 empty] | جدول الفحص اليومي لمضخات الإطفاء - مجموعة العميد - الحر
[29 empty] | التاريخ | 2026-02-27
[29 empty] | البناية | MAIN
[14 empty] | اسماء الكادر | [12 empty] | اسماء الكادر |  | المنتسب | علي شاكر
[14 empty] | م.علي يسري | [12 empty] | م.علي رضا |  | المضخة الكهربائية | Auto
مسجل قراءات UPS 🔋 |  |  |  | مسجل قراءات 12:00 pm |  |  |  |  | مسجل قراءات 9:00 am |  |  |  |  | م رضا حمودي |  |  | مسجل قراءات UPS 🔋 |  |  |  |  | مسجل قراءات 12:00 pm |  |  |  |  | م. حسن علي |  | مضخة الديزل | تعمل
[14 empty] | جهاد جواد | [12 empty] | رضا فاضل |  | حالة زيت المضخة | جيد
[14 empty] | حسين عباس | [12 empty] | نوار حيدر |  | حالة ماء التبريد | مملتئ
[14 empty] | عبدالله علوان | [12 empty] | محمد فالح |  | البطارية | جيد
المنتسب | الــــــــــــــــــــــــــمــــــــــــــــــــــــــــــــــلاحـــــــــــــــــــــــــــــــــــــــــظـــــــــــــــــــــــــــات | [12 empty] | منتظر ميثم |  |  | المنتسب | الملاحظات | [8 empty] | ياسر عامر |  | خزان الوقود | نصف
[14 empty] | عباس ضياء | [12 empty] | حيدر خالد |  | ضغط المنظومة | 6bar
[14 empty] | عباس فارس | [12 empty] | احمد فلاح |  | الشفت الصباحي ⛅ |  | الــمــلاحــظــات ☝️
[14 empty] | مرتضى عبدالكاظم | [12 empty] | هادي فالح
[14 empty] | كرار احمد | [14 empty] | جدول الفحص اليومي لمضخات الإطفاء - مجموعة العميد - الحر
[14 empty] | محمد باسم | [14 empty] | التاريخ | 2026-02-27
[29 empty] | البناية | C
[29 empty] | المنتسب | امير حسين
[29 empty] | المضخة الكهربائية | Auto
[29 empty] | مضخة الديزل | تعمل
[29 empty] | حالة زيت المضخة | جيد
[29 empty] | حالة ماء التبريد | مملتئ
[29 empty] | البطارية | جيد
[29 empty] | خزان الوقود | نصف
[29 empty] | ضغط المنظومة | 7bar
[29 empty] | الشفت المسائي 🌅 |  | الــمــلاحــظــات ☝️
شعبة تشغيل وصيانة منظومات مجموعة مدارس العميد التعليمية وحدة المولدات
جدول الفحص اليومي لمضخات الإطفاء - مجموعة العميد - الحر
[10 empty] | ورقة تسجيل ساعات أشتغال ( الحر ) | [18 empty] | التاريخ | 2026-02-27
[29 empty] | البناية | B
[29 empty] | المنتسب | علي عامر
ساعات ألاشتغال ألقادمة | [5 empty] | 2026-02-27 |  |  | ألتاريخ | [6 empty] | ساعات ألاشتغال ألقادمة | [8 empty] | ألتاريخ |  |  |  | المضخة الكهربائية | Auto
ساعات ألاشتغال ألحاليه | [15 empty] | ساعات ألاشتغال ألحاليه | [12 empty] | مضخة الديزل | تعمل
مستوى ألوقود ألكلي بداية اليوم | [8 empty] | موقع ألمولدة | [6 empty] | مستوى ألوقود ألكلي بداية اليوم | [8 empty] | موقع ألمولدة |  |  |  | حالة زيت المضخة | جيد
[29 empty] | حالة ماء التبريد | مملتئ
Run Time (Hours) | [15 empty] | Run Time (Hours) | [12 empty] | البطارية | جيد
Check | [15 empty] | Check | [12 empty] | خزان الوقود | نصف
Engine Oil Level | [15 empty] | Engine Oil Level | [12 empty] | ضغط المنظومة | 7
Battery Voltage (V) | [15 empty] | Battery Voltage (V) | [12 empty] | الشفت الليلي 🌒 |  | الــمــلاحــظــات ☝️
Oil,Fuel,Water leakage | [15 empty] | Oil,Fuel,Water leakage
Engine Speed (RPM) | [15 empty] | Engine Speed (RPM)
Oil Pressure (bar) | [15 empty] | Oil Pressure (bar)
Coolant temp (C°) | [15 empty] | Coolant temp (C°)
Battery Voltage (V) | [15 empty] | Battery Voltage (V)
Charge Alt (V) | [15 empty] | Charge Alt (V)
Run Time (Hours) | [15 empty] | Run Time (Hours)
Gen. Voltage L1-N (V) | [15 empty] | Gen. Voltage L1-N (V)
Gen. Frequency (Hz) | [15 empty] | Gen. Frequency (Hz)
Gen. Current L1 (A) | [15 empty] | Gen. Current L1 (A)
Gen. Current L2 (A) | [15 empty] | Gen. Current L2 (A)
Gen. Current L3 (A) | [15 empty] | Gen. Current L3 (A)
Earth Current (A) | [15 empty] | Earth Current (A)
Gen. Load (KW) | [15 empty] | Gen. Load (KW)
Total Load (KW) % | [15 empty] | Total Load (KW) %
Gen. Load (KVA) | [15 empty] | Gen. Load (KVA)
Power Factor | [15 empty] | Power Factor
Gen. Load (KVAr) | [15 empty] | Gen. Load (KVAr)
Stopped Time | [15 empty] | Stopped Time
ساعات ألاشتغال ألنهائيه | [15 empty] | ساعات ألاشتغال ألنهائيه
مستوى ألوقود ألنهائي | [15 empty] | مستوى ألوقود ألنهائي
ألتوقيع |  |  | ألانصراف |  |  | ألحضور |  |  |  |  | ألفني ألمختص |  |  |  |  | ألتوقيع |  |  | ألانصراف |  |  | ألحضور |  |  |  |  | ألفني ألمختص
شعبة تشغيل وصيانة منظومات مجموعة مدارس العميد التعليمية وحدة المولدات
ورقة تسجيل ساعات أشتغال ( الحر )
ساعات ألاشتغال ألقادمة | [8 empty] | ألتاريخ | [6 empty] | ساعات ألاشتغال ألقادمة | [8 empty] | ألتاريخ
ساعات ألاشتغال ألحاليه | [15 empty] | ساعات ألاشتغال ألحاليه
مستوى ألوقود ألكلي بداية اليوم | [8 empty] | موقع ألمولدة | [6 empty] | مستوى ألوقود ألكلي بداية اليوم | [8 empty] | موقع ألمولدة
Run Time (Hours) | [15 empty] | Run Time (Hours)
Check | [15 empty] | Check
Engine Oil Level | [15 empty] | Engine Oil Level
Battery Voltage (V) | [15 empty] | Battery Voltage (V)
Oil,Fuel,Water leakage | [15 empty] | Oil,Fuel,Water leakage
Engine Speed (RPM) | [15 empty] | Engine Speed (RPM)
Oil Pressure (bar) | [15 empty] | Oil Pressure (bar)
Coolant temp (C°) | [15 empty] | Coolant temp (C°)
Battery Voltage (V) | [15 empty] | Battery Voltage (V)
Charge Alt (V) | [15 empty] | Charge Alt (V)
Run Time (Hours) | [15 empty] | Run Time (Hours)
Gen. Voltage L1-N (V) | [15 empty] | Gen. Voltage L1-N (V)
Gen. Frequency (Hz) | [15 empty] | Gen. Frequency (Hz)
Gen. Current L1 (A) | [15 empty] | Gen. Current L1 (A)
Gen. Current L2 (A) | [15 empty] | Gen. Current L2 (A)
Gen. Current L3 (A) | [15 empty] | Gen. Current L3 (A)
Earth Current (A) | [15 empty] | Earth Current (A)
Gen. Load (KW) | [15 empty] | Gen. Load (KW)
Total Load (KW) % | [15 empty] | Total Load (KW) %
Gen. Load (KVA) | [15 empty] | Gen. Load (KVA)
Power Factor | [15 empty] | Power Factor
Gen. Load (KVAr) | [15 empty] | Gen. Load (KVAr)
Stopped Time | [15 empty] | Stopped Time
ساعات ألاشتغال ألنهائيه | [15 empty] | ساعات ألاشتغال ألنهائيه
مستوى ألوقود ألنهائي | [15 empty] | مستوى ألوقود ألنهائي
ألتوقيع |  |  | ألانصراف |  |  | ألحضور |  |  |  |  | ألفني ألمختص |  |  |  |  | ألتوقيع |  |  | ألانصراف |  |  | ألحضور |  |  |  |  | ألفني ألمختص
شعبة تشغيل وصيانة منظومات مجموعة مدارس العميد التعليمية وحدة المولدات
ورقة تسجيل ساعات أشتغال ( المعملجي )
ساعات ألاشتغال ألقادمة | [5 empty] | 2026-02-27 |  |  | ألتاريخ | [6 empty] | ساعات ألاشتغال ألقادمة | [8 empty] | ألتاريخ
ساعات ألاشتغال ألحاليه | [15 empty] | ساعات ألاشتغال ألحاليه
مستوى ألوقود ألكلي بداية اليوم | [8 empty] | موقع ألمولدة | [6 empty] | مستوى ألوقود ألكلي بداية اليوم | [8 empty] | موقع ألمولدة
Run Time (Hours) | [15 empty] | Run Time (Hours)
Check | [15 empty] | Check
Engine Oil Level | [15 empty] | Engine Oil Level
Battery Voltage (V) | [15 empty] | Battery Voltage (V)
Oil,Fuel,Water leakage | [15 empty] | Oil,Fuel,Water leakage
Engine Speed (RPM) | [15 empty] | Engine Speed (RPM)
Oil Pressure (bar) | [15 empty] | Oil Pressure (bar)
Coolant temp (C°) | [15 empty] | Coolant temp (C°)
Battery Voltage (V) | [15 empty] | Battery Voltage (V)
Charge Alt (V) | [15 empty] | Charge Alt (V)
Run Time (Hours) | [15 empty] | Run Time (Hours)
Gen. Voltage L1-N (V) | [15 empty] | Gen. Voltage L1-N (V)
Gen. Frequency (Hz) | [15 empty] | Gen. Frequency (Hz)
Gen. Current L1 (A) | [15 empty] | Gen. Current L1 (A)
Gen. Current L2 (A) | [15 empty] | Gen. Current L2 (A)
Gen. Current L3 (A) | [15 empty] | Gen. Current L3 (A)
Earth Current (A) | [15 empty] | Earth Current (A)
Gen. Load (KW) | [15 empty] | Gen. Load (KW)
Total Load (KW) % | [15 empty] | Total Load (KW) %
Gen. Load (KVA) | [15 empty] | Gen. Load (KVA)
Power Factor | [15 empty] | Power Factor
Gen. Load (KVAr) | [15 empty] | Gen. Load (KVAr)
Stopped Time | [15 empty] | Stopped Time
ساعات ألاشتغال ألنهائيه | [15 empty] | ساعات ألاشتغال ألنهائيه
مستوى ألوقود ألنهائي | [15 empty] | مستوى ألوقود ألنهائي
ألتوقيع |  |  | ألانصراف |  |  | ألحضور |  |  |  |  | ألفني ألمختص |  |  |  |  | ألتوقيع |  |  | ألانصراف |  |  | ألحضور |  |  |  |  | ألفني ألمختص
شعبة تشغيل وصيانة منظومات مجموعة مدارس العميد التعليمية وحدة المولدات
ورقة تسجيل ساعات أشتغال ( المعملجي )
ساعات ألاشتغال ألقادمة | [5 empty] | 2026-02-27 |  |  | ألتاريخ | [6 empty] | ساعات ألاشتغال ألقادمة | [8 empty] | ألتاريخ
ساعات ألاشتغال ألحاليه | [15 empty] | ساعات ألاشتغال ألحاليه
مستوى ألوقود ألكلي بداية اليوم | [8 empty] | موقع ألمولدة | [6 empty] | مستوى ألوقود ألكلي بداية اليوم | [8 empty] | موقع ألمولدة
Run Time (Hours) | [15 empty] | Run Time (Hours)
Check | [15 empty] | Check
Engine Oil Level | [15 empty] | Engine Oil Level
Battery Voltage (V) | [15 empty] | Battery Voltage (V)
Oil,Fuel,Water leakage | [15 empty] | Oil,Fuel,Water leakage
Engine Speed (RPM) | [15 empty] | Engine Speed (RPM)
Oil Pressure (bar) | [15 empty] | Oil Pressure (bar)
Coolant temp (C°) | [15 empty] | Coolant temp (C°)
Battery Voltage (V) | [15 empty] | Battery Voltage (V)
Charge Alt (V) | [15 empty] | Charge Alt (V)
Run Time (Hours) | [15 empty] | Run Time (Hours)
Gen. Voltage L1-N (V) | [15 empty] | Gen. Voltage L1-N (V)
Gen. Frequency (Hz) | [15 empty] | Gen. Frequency (Hz)
Gen. Current L1 (A) | [15 empty] | Gen. Current L1 (A)
Gen. Current L2 (A) | [15 empty] | Gen. Current L2 (A)
Gen. Current L3 (A) | [15 empty] | Gen. Current L3 (A)
Earth Current (A) | [15 empty] | Earth Current (A)
Gen. Load (KW) | [15 empty] | Gen. Load (KW)
Total Load (KW) % | [15 empty] | Total Load (KW) %
Gen. Load (KVA) | [15 empty] | Gen. Load (KVA)
Power Factor | [15 empty] | Power Factor
Gen. Load (KVAr) | [15 empty] | Gen. Load (KVAr)
Stopped Time | [15 empty] | Stopped Time
ساعات ألاشتغال ألنهائيه | [15 empty] | ساعات ألاشتغال ألنهائيه
مستوى ألوقود ألنهائي | [15 empty] | مستوى ألوقود ألنهائي
ألتوقيع |  |  | ألانصراف |  |  | ألحضور |  |  |  |  | ألفني ألمختص |  |  |  |  | ألتوقيع |  |  | ألانصراف |  |  | ألحضور |  |  |  |  | ألفني ألمختص
شعبة تشغيل وصيانة منظومات مجموعة مدارس العميد التعليمية وحدة المولدات
ورقة تسجيل ساعات أشتغال ( المعملجي )
ساعات ألاشتغال ألقادمة | [5 empty] | 2026-02-27 |  |  | ألتاريخ | [6 empty] | ساعات ألاشتغال ألقادمة | [8 empty] | ألتاريخ
ساعات ألاشتغال ألحاليه | [15 empty] | ساعات ألاشتغال ألحاليه
مستوى ألوقود ألكلي بداية اليوم | [8 empty] | موقع ألمولدة | [6 empty] | مستوى ألوقود ألكلي بداية اليوم | [8 empty] | موقع ألمولدة
Run Time (Hours) | [15 empty] | Run Time (Hours)
Check | [15 empty] | Check
Engine Oil Level | [15 empty] | Engine Oil Level
Battery Voltage (V) | [15 empty] | Battery Voltage (V)
Oil,Fuel,Water leakage | [15 empty] | Oil,Fuel,Water leakage
Engine Speed (RPM) | [15 empty] | Engine Speed (RPM)
Oil Pressure (bar) | [15 empty] | Oil Pressure (bar)
Coolant temp (C°) | [15 empty] | Coolant temp (C°)
Battery Voltage (V) | [15 empty] | Battery Voltage (V)
Charge Alt (V) | [15 empty] | Charge Alt (V)
Run Time (Hours) | [15 empty] | Run Time (Hours)
Gen. Voltage L1-N (V) | [15 empty] | Gen. Voltage L1-N (V)
Gen. Frequency (Hz) | [15 empty] | Gen. Frequency (Hz)
Gen. Current L1 (A) | [15 empty] | Gen. Current L1 (A)
Gen. Current L2 (A) | [15 empty] | Gen. Current L2 (A)
Gen. Current L3 (A) | [15 empty] | Gen. Current L3 (A)
Earth Current (A) | [15 empty] | Earth Current (A)
Gen. Load (KW) | [15 empty] | Gen. Load (KW)
Total Load (KW) % | [15 empty] | Total Load (KW) %
Gen. Load (KVA) | [15 empty] | Gen. Load (KVA)
Power Factor | [15 empty] | Power Factor
Gen. Load (KVAr) | [15 empty] | Gen. Load (KVAr)
Stopped Time | [15 empty] | Stopped Time
ساعات ألاشتغال ألنهائيه | [15 empty] | ساعات ألاشتغال ألنهائيه
مستوى ألوقود ألنهائي | [15 empty] | مستوى ألوقود ألنهائي
ألتوقيع |  |  | ألانصراف |  |  | ألحضور |  |  |  |  | ألفني ألمختص |  |  |  |  | ألتوقيع |  |  | ألانصراف |  |  | ألحضور |  |  |  |  | ألفني ألمختص
شعبة تشغيل وصيانة منظومات مجموعة مدارس العميد التعليمية وحدة المولدات
ورقة تسجيل ساعات أشتغال ( المعملجي )
ساعات ألاشتغال ألقادمة | [5 empty] | 2026-02-27 |  |  | ألتاريخ | [6 empty] | ساعات ألاشتغال ألقادمة | [8 empty] | ألتاريخ
ساعات ألاشتغال ألحاليه | [15 empty] | ساعات ألاشتغال ألحاليه
مستوى ألوقود ألكلي بداية اليوم | [8 empty] | موقع ألمولدة | [6 empty] | مستوى ألوقود ألكلي بداية اليوم | [8 empty] | موقع ألمولدة
Run Time (Hours) | [15 empty] | Run Time (Hours)
Check | [15 empty] | Check
Engine Oil Level | [15 empty] | Engine Oil Level
Battery Voltage (V) | [15 empty] | Battery Voltage (V)
Oil,Fuel,Water leakage | [15 empty] | Oil,Fuel,Water leakage
Engine Speed (RPM) | [15 empty] | Engine Speed (RPM)
Oil Pressure (bar) | [15 empty] | Oil Pressure (bar)
Coolant temp (C°) | [15 empty] | Coolant temp (C°)
Battery Voltage (V) | [15 empty] | Battery Voltage (V)
Charge Alt (V) | [15 empty] | Charge Alt (V)
Run Time (Hours) | [15 empty] | Run Time (Hours)
Gen. Voltage L1-N (V) | [15 empty] | Gen. Voltage L1-N (V)
Gen. Frequency (Hz) | [15 empty] | Gen. Frequency (Hz)
Gen. Current L1 (A) | [15 empty] | Gen. Current L1 (A)
Gen. Current L2 (A) | [15 empty] | Gen. Current L2 (A)
Gen. Current L3 (A) | [15 empty] | Gen. Current L3 (A)
Earth Current (A) | [15 empty] | Earth Current (A)
Gen. Load (KW) | [15 empty] | Gen. Load (KW)
Total Load (KW) % | [15 empty] | Total Load (KW) %
Gen. Load (KVA) | [15 empty] | Gen. Load (KVA)
Power Factor | [15 empty] | Power Factor
Gen. Load (KVAr) | [15 empty] | Gen. Load (KVAr)
Stopped Time | [15 empty] | Stopped Time
ساعات ألاشتغال ألنهائيه | [15 empty] | ساعات ألاشتغال ألنهائيه
مستوى ألوقود ألنهائي | [15 empty] | مستوى ألوقود ألنهائي
ألتوقيع |  |  | ألانصراف |  |  | ألحضور |  |  |  |  | ألفني ألمختص |  |  |  |  | ألتوقيع |  |  | ألانصراف |  |  | ألحضور |  |  |  |  | ألفني ألمختص
شعبة تشغيل وصيانة منظومات مجموعة مدارس العميد التعليمية وحدة المولدات
ورقة تسجيل ساعات أشتغال ( المعملجي )
ساعات ألاشتغال ألقادمة | [5 empty] | 2026-02-27 |  |  | ألتاريخ | [6 empty] | ساعات ألاشتغال ألقادمة | [8 empty] | ألتاريخ
ساعات ألاشتغال ألحاليه | [15 empty] | ساعات ألاشتغال ألحاليه
مستوى ألوقود ألكلي بداية اليوم | [8 empty] | موقع ألمولدة | [6 empty] | مستوى ألوقود ألكلي بداية اليوم | [8 empty] | موقع ألمولدة
Run Time (Hours) | [15 empty] | Run Time (Hours)
Check | [15 empty] | Check
Engine Oil Level | [15 empty] | Engine Oil Level
Battery Voltage (V) | [15 empty] | Battery Voltage (V)
Oil,Fuel,Water leakage | [15 empty] | Oil,Fuel,Water leakage
Engine Speed (RPM) | [15 empty] | Engine Speed (RPM)
Oil Pressure (bar) | [15 empty] | Oil Pressure (bar)
Coolant temp (C°) | [15 empty] | Coolant temp (C°)
Battery Voltage (V) | [15 empty] | Battery Voltage (V)
Charge Alt (V) | [15 empty] | Charge Alt (V)
Run Time (Hours) | [15 empty] | Run Time (Hours)
Gen. Voltage L1-N (V) | [15 empty] | Gen. Voltage L1-N (V)
Gen. Frequency (Hz) | [15 empty] | Gen. Frequency (Hz)
Gen. Current L1 (A) | [15 empty] | Gen. Current L1 (A)
Gen. Current L2 (A) | [15 empty] | Gen. Current L2 (A)
Gen. Current L3 (A) | [15 empty] | Gen. Current L3 (A)
Earth Current (A) | [15 empty] | Earth Current (A)
Gen. Load (KW) | [15 empty] | Gen. Load (KW)
Total Load (KW) % | [15 empty] | Total Load (KW) %
Gen. Load (KVA) | [15 empty] | Gen. Load (KVA)
Power Factor | [15 empty] | Power Factor
Gen. Load (KVAr) | [15 empty] | Gen. Load (KVAr)
Stopped Time | [15 empty] | Stopped Time
ساعات ألاشتغال ألنهائيه | [15 empty] | ساعات ألاشتغال ألنهائيه
مستوى ألوقود ألنهائي | [15 empty] | مستوى ألوقود ألنهائي
ألتوقيع |  |  | ألانصراف |  |  | ألحضور |  |  |  |  | ألفني ألمختص |  |  |  |  | ألتوقيع |  |  | ألانصراف |  |  | ألحضور |  |  |  |  | ألفني ألمختص
شعبة تشغيل وصيانة منظومات مجموعة مدارس العميد التعليمية وحدة المولدات
ورقة تسجيل ساعات أشتغال ( المعملجي )
ساعات ألاشتغال ألقادمة | [5 empty] | 2026-02-27 |  |  | ألتاريخ | [6 empty] | ساعات ألاشتغال ألقادمة | [8 empty] | ألتاريخ
ساعات ألاشتغال ألحاليه | [15 empty] | ساعات ألاشتغال ألحاليه
مستوى ألوقود ألكلي بداية اليوم | [8 empty] | موقع ألمولدة | [6 empty] | مستوى ألوقود ألكلي بداية اليوم | [8 empty] | موقع ألمولدة
Run Time (Hours) | [15 empty] | Run Time (Hours)
Check | [15 empty] | Check
Engine Oil Level | [15 empty] | Engine Oil Level
Battery Voltage (V) | [15 empty] | Battery Voltage (V)
Oil,Fuel,Water leakage | [15 empty] | Oil,Fuel,Water leakage
Engine Speed (RPM) | [15 empty] | Engine Speed (RPM)
Oil Pressure (bar) | [15 empty] | Oil Pressure (bar)
Coolant temp (C°) | [15 empty] | Coolant temp (C°)
Battery Voltage (V) | [15 empty] | Battery Voltage (V)
Charge Alt (V) | [15 empty] | Charge Alt (V)
Run Time (Hours) | [15 empty] | Run Time (Hours)
Gen. Voltage L1-N (V) | [15 empty] | Gen. Voltage L1-N (V)
Gen. Frequency (Hz) | [15 empty] | Gen. Frequency (Hz)
Gen. Current L1 (A) | [15 empty] | Gen. Current L1 (A)
Gen. Current L2 (A) | [15 empty] | Gen. Current L2 (A)
Gen. Current L3 (A) | [15 empty] | Gen. Current L3 (A)
Earth Current (A) | [15 empty] | Earth Current (A)
Gen. Load (KW) | [15 empty] | Gen. Load (KW)
Total Load (KW) % | [15 empty] | Total Load (KW) %
Gen. Load (KVA) | [15 empty] | Gen. Load (KVA)
Power Factor | [15 empty] | Power Factor
Gen. Load (KVAr) | [15 empty] | Gen. Load (KVAr)
Stopped Time | [15 empty] | Stopped Time
ساعات ألاشتغال ألنهائيه | [15 empty] | ساعات ألاشتغال ألنهائيه
مستوى ألوقود ألنهائي | [15 empty] | مستوى ألوقود ألنهائي
ألتوقيع |  |  | ألانصراف |  |  | ألحضور |  |  |  |  | ألفني ألمختص |  |  |  |  | ألتوقيع |  |  | ألانصراف |  |  | ألحضور |  |  |  |  | ألفني ألمختص
شعبة تشغيل وصيانة منظومات مجموعة مدارس العميد التعليمية وحدة المولدات
ورقة تسجيل ساعات أشتغال ( المعملجي )
ساعات ألاشتغال ألقادمة | [5 empty] | 2026-02-27 |  |  | ألتاريخ | [6 empty] | ساعات ألاشتغال ألقادمة | [8 empty] | ألتاريخ
ساعات ألاشتغال ألحاليه | [15 empty] | ساعات ألاشتغال ألحاليه
مستوى ألوقود ألكلي بداية اليوم | [8 empty] | موقع ألمولدة | [6 empty] | مستوى ألوقود ألكلي بداية اليوم | [8 empty] | موقع ألمولدة
Run Time (Hours) | [15 empty] | Run Time (Hours)
Check | [15 empty] | Check
Engine Oil Level | [15 empty] | Engine Oil Level
Battery Voltage (V) | [15 empty] | Battery Voltage (V)
Oil,Fuel,Water leakage | [15 empty] | Oil,Fuel,Water leakage
Engine Speed (RPM) | [15 empty] | Engine Speed (RPM)
Oil Pressure (bar) | [15 empty] | Oil Pressure (bar)
Coolant temp (C°) | [15 empty] | Coolant temp (C°)
Battery Voltage (V) | [15 empty] | Battery Voltage (V)
Charge Alt (V) | [15 empty] | Charge Alt (V)
Run Time (Hours) | [15 empty] | Run Time (Hours)
Gen. Voltage L1-N (V) | [15 empty] | Gen. Voltage L1-N (V)
Gen. Frequency (Hz) | [15 empty] | Gen. Frequency (Hz)
Gen. Current L1 (A) | [15 empty] | Gen. Current L1 (A)
Gen. Current L2 (A) | [15 empty] | Gen. Current L2 (A)
Gen. Current L3 (A) | [15 empty] | Gen. Current L3 (A)
Earth Current (A) | [15 empty] | Earth Current (A)
Gen. Load (KW) | [15 empty] | Gen. Load (KW)
Total Load (KW) % | [15 empty] | Total Load (KW) %
Gen. Load (KVA) | [15 empty] | Gen. Load (KVA)
Power Factor | [15 empty] | Power Factor
Gen. Load (KVAr) | [15 empty] | Gen. Load (KVAr)
Stopped Time | [15 empty] | Stopped Time
ساعات ألاشتغال ألنهائيه | [15 empty] | ساعات ألاشتغال ألنهائيه
مستوى ألوقود ألنهائي | [15 empty] | مستوى ألوقود ألنهائي
ألتوقيع |  |  | ألانصراف |  |  | ألحضور |  |  |  |  | ألفني ألمختص |  |  |  |  | ألتوقيع |  |  | ألانصراف |  |  | ألحضور |  |  |  |  | ألفني ألمختص
شعبة تشغيل وصيانة منظومات مجموعة مدارس العميد التعليمية وحدة المولدات
ورقة تسجيل ساعات أشتغال ( المعملجي )
ساعات ألاشتغال ألقادمة | [5 empty] | 2026-02-27 |  |  | ألتاريخ | [6 empty] | ساعات ألاشتغال ألقادمة | [8 empty] | ألتاريخ
ساعات ألاشتغال ألحاليه | [15 empty] | ساعات ألاشتغال ألحاليه
مستوى ألوقود ألكلي بداية اليوم | [8 empty] | موقع ألمولدة | [6 empty] | مستوى ألوقود ألكلي بداية اليوم | [8 empty] | موقع ألمولدة
Run Time (Hours) | [15 empty] | Run Time (Hours)
Check | [15 empty] | Check
Engine Oil Level | [15 empty] | Engine Oil Level
Battery Voltage (V) | [15 empty] | Battery Voltage (V)
Oil,Fuel,Water leakage | [15 empty] | Oil,Fuel,Water leakage
Engine Speed (RPM) | [15 empty] | Engine Speed (RPM)
Oil Pressure (bar) | [15 empty] | Oil Pressure (bar)
Coolant temp (C°) | [15 empty] | Coolant temp (C°)
Battery Voltage (V) | [15 empty] | Battery Voltage (V)
Charge Alt (V) | [15 empty] | Charge Alt (V)
Run Time (Hours) | [15 empty] | Run Time (Hours)
Gen. Voltage L1-N (V) | [15 empty] | Gen. Voltage L1-N (V)
Gen. Frequency (Hz) | [15 empty] | Gen. Frequency (Hz)
Gen. Current L1 (A) | [15 empty] | Gen. Current L1 (A)
Gen. Current L2 (A) | [15 empty] | Gen. Current L2 (A)
Gen. Current L3 (A) | [15 empty] | Gen. Current L3 (A)
Earth Current (A) | [15 empty] | Earth Current (A)
Gen. Load (KW) | [15 empty] | Gen. Load (KW)
Total Load (KW) % | [15 empty] | Total Load (KW) %
Gen. Load (KVA) | [15 empty] | Gen. Load (KVA)
Power Factor | [15 empty] | Power Factor
Gen. Load (KVAr) | [15 empty] | Gen. Load (KVAr)
Stopped Time | [15 empty] | Stopped Time
ساعات ألاشتغال ألنهائيه | [15 empty] | ساعات ألاشتغال ألنهائيه
مستوى ألوقود ألنهائي | [15 empty] | مستوى ألوقود ألنهائي
ألتوقيع |  |  | ألانصراف |  |  | ألحضور |  |  |  |  | ألفني ألمختص |  |  |  |  | ألتوقيع |  |  | ألانصراف |  |  | ألحضور |  |  |  |  | ألفني ألمختص
العتبة العباسية المقدسة / قسم المشاريع الهندسية
شعبة صيانة وتشغيل منظومات مجموعة مدارس العميد التعليمية (المعملجي)
العتبة العباسية المقدسة / قسم المشاريع الهندسية
شعبة صيانة وتشغيل منظومات مجموعة مدارس العميد التعليمية (الحر)
قسم المشاريع الهندسية
شعبة الصيانة - ميكانيك - معملجي
قسم المشاريع الهندسية
شعبة الصيانة - ميكانيك - حر

## 20260226
[18 empty] | 2026-02-26 |  | التاريخ |  | 9 | الكادر |  | الخميس |  | اليوم |  | جدول الفحص اليومي لمضخات الإطفاء - مجموعة العميد - المعملجي
|  |  | 2026-02-26 |  | التاريخ |  | 11 | الكادر |  | الخميس |  | اليوم | [16 empty] | التاريخ | 2026-02-26
[29 empty] | البناية | G
محطة الرفع 🏗️ |  |  |  | البناية (A) |  |  |  |  | البناية (B) |  |  |  | البناية (C) |  |  |  | البناية (A) | [6 empty] | البناية (B) |  |  |  |  | المنتسب | علي عبد علي
9 AM | الوحدة | 12 PM |  | 9 AM | UPS🔋 | UPS🔋 | 12 PM |  | 9 AM | UPS🔋 | 12 PM |  | 9 AM | UPS🔋 | 12 PM |  | 9 AM | الوحدة | 12 PM |  | UPS🔋 | الوحدات |  | 9 AM | 12 PM |  | UPS🔋 | الوحدات | المضخة الكهربائية | Auto
231 | V1 |  |  | 234 |  |  |  |  | 234 |  |  |  | 263 |  |  |  | 400 | V1 | 392 |  | 219 | v out |  | 393 | 388 |  | 219 | v out | مضخة الديزل | تعمل
230 | V2 |  |  | 230 |  |  |  |  | 231 |  |  |  | 230 |  |  |  | 390 | V2 | 389 |  | 2026-03-01 | I L1 |  | 399 | 391 |  | 0.0 | I L1 | حالة زيت المضخة | جيد
234 | V3 |  |  | 230 |  |  |  |  | 230 |  |  |  | 230 |  |  |  | 400 | V3 | 387 |  | 2026-01-02 | I L2 |  | 400 | 385 |  | 0.0 | I L2 | حالة ماء التبريد | مملتئ
67 | I1 |  |  | 172 |  |  |  |  | 38 |  |  |  | 68 |  |  |  | 73 | I1 | 76 |  | 2026-01-07 | I L3 |  | 51 | 49 |  | 2026-03-09 | I L3 | البطارية | جيد
64 | I2 |  |  | 113 |  |  |  |  | 8 |  |  |  | 46 |  |  |  | 90 | I2 | 86 |  | 99 | (%) |  | 62 | 50 |  | 100 | (%) | خزان الوقود | ممتلئ
81 | I3 |  |  | 71 |  |  |  |  | 7 |  |  |  | 59 |  |  |  | 55 | I3 | 81 |  |  |  |  | 61 | 59 |  |  |  | ضغط المنظومة | 7
370.97 | E Del |  |  | 3.6295 |  |  |  |  | 39.28 |  |  |  | 1.5615 | [15 empty] | الشفت الصباحي ⛅ |  | الــمــلاحــظــات ☝️
البناية (D) |  |  |  | البناية (E) |  |  |  |  | البناية (F) |  |  |  | البناية (G) | [15 empty] | جدول الفحص اليومي لمضخات الإطفاء - مجموعة العميد - المعملجي
9 AM | UPS🔋 | 12 PM |  | 9 AM | UPS🔋 | 12 PM |  |  | 9 AM | UPS🔋 | 12 PM |  | 9 AM | UPS🔋 | 12 PM |  | البناية (C) | [6 empty] | البناية (D) |  |  |  |  | التاريخ | 2026-02-26
210 |  |  |  | 236 |  |  |  |  | 235 |  |  |  | 235 |  |  |  | 9 AM | 12 PM |  | UPS🔋 | الوحدات |  |  | 9 AM | 12 PM |  | UPS🔋 | الوحدات | البناية | MAIN
235 |  |  |  | 232 |  |  |  |  | 231 |  |  |  | 232 |  |  |  | 400 | 386 |  | 219 | v out |  |  | 400 | 389 |  | 220 | v out | المنتسب | حسين احمد
258 |  |  |  | 232 |  |  |  |  | 231 |  |  |  | 231 |  |  |  | 398 | 387 |  | 2026-03-03 | I L1 |  |  | 400 | 390 |  | 2026-02-07 | I L1 | المضخة الكهربائية | Auto
150 |  |  |  | 86 |  |  |  |  | 62 |  |  |  | 34 |  |  |  | 399 | 390 |  | 4.0 | I L2 |  |  | 393 | 388 |  | 2026-01-03 | I L2 | مضخة الديزل | تعمل
117 |  |  |  | 58 |  |  |  |  | 43 |  |  |  | 23 |  |  |  | 37 | 48 |  | 2026-01-04 | I L3 |  |  | 74 | 73 |  | 2026-01-03 | I L3 | حالة زيت المضخة | جيد
122 |  |  |  | 58 |  |  |  |  | 432 |  |  |  | 17 |  |  |  | 53 | 56 |  | 100 | (%) |  |  | 97 | 88 |  | 99 | (%) | حالة ماء التبريد | مملتئ
1.7078 |  |  |  | 1.5091 |  |  |  |  | 1.6526 |  |  |  | 952.43 |  |  |  | 56 | 55 | [5 empty] | 67 | 102 |  |  |  | البطارية | جيد
[29 empty] | خزان الوقود | ممتلئ
البناية (H) |  |  |  | البناية (I) |  |  |  |  | البناية (J) |  |  |  | بناية المختبرات 🏬 | [15 empty] | ضغط المنظومة | 6.
9 AM | UPS🔋 | 12 PM |  | 9 AM | UPS🔋 | 12 PM |  |  | 9 AM | UPS🔋 | 12 PM |  | 9 AM | UPS🔋 | 12 PM | [13 empty] | الشفت المسائي 🌅 |  | الــمــلاحــظــات ☝️
235 |  |  |  | 230 |  |  |  |  | 231
235 |  |  |  | 236 |  |  |  |  | 236 | [19 empty] | جدول الفحص اليومي لمضخات الإطفاء - مجموعة العميد - المعملجي
231 |  |  |  | 233 |  |  |  |  | 232 | [19 empty] | التاريخ | 2026-02-26
251 |  |  |  | 123 |  |  |  |  | 52 | [19 empty] | البناية
240 |  |  |  | 117 |  |  |  |  | 48 | [19 empty] | المنتسب
226 |  |  |  | 100 |  |  |  |  | 39 | [8 empty] | كادر الشفت الليلي |  |  |  | كادر الشفت المسائي |  |  |  | كادر الشفت الصباحي |  |  | المضخة الكهربائية
1.8640 |  |  |  | 72.171 |  |  |  |  | 62.896 | [8 empty] | محمد فالح | [7 empty] | م.علي رضا |  |  | مضخة الديزل
[26 empty] | هادي فالح |  |  | حالة زيت المضخة
حالة ماء التبريد
|  | كادر الشفت الليلي |  |  |  | كادر الشفت المسائي |  |  |  | كادر الشفت الصباحي |  |  |  | وحدات UPS | [14 empty] | البطارية
[14 empty] | UPS V OUT | [14 empty] | خزان الوقود
[14 empty] | I L1 | [14 empty] | ضغط المنظومة
[14 empty] | I L2 | [14 empty] | الشفت الليلي 🌒 |  | الــمــلاحــظــات ☝️
I L3
UPS SOC (%)
[22 empty] | مسجل قراءات 9:00 am | [6 empty] | جدول الفحص اليومي لمضخات الإطفاء - مجموعة العميد - الحر
[22 empty] | هادي فالح | [6 empty] | التاريخ | 2026-02-26
[29 empty] | البناية | MAIN
[14 empty] | اسماء الكادر | [12 empty] | اسماء الكادر |  | المنتسب | كرار علي
[14 empty] | م.علي يسري | [12 empty] | م.علي رضا |  | المضخة الكهربائية | Auto
مسجل قراءات UPS 🔋 |  |  |  | مسجل قراءات 12:00 pm |  |  |  |  | مسجل قراءات 9:00 am |  |  |  |  | م رضا حمودي |  |  | مسجل قراءات UPS 🔋 |  |  |  |  | مسجل قراءات 12:00 pm |  |  |  |  | م. حسن علي |  | مضخة الديزل | تعمل
[9 empty] | مرتضى عبدالكاظم , كرار احمد |  |  |  |  | جهاد جواد | [7 empty] | م.علي رضا |  |  |  |  | رضا فاضل |  | حالة زيت المضخة | جيد
[14 empty] | حسين عباس | [12 empty] | نوار حيدر |  | حالة ماء التبريد | مملتئ
[14 empty] | عبدالله علوان | [12 empty] | محمد فالح |  | البطارية | جيد
المنتسب | الــــــــــــــــــــــــــمــــــــــــــــــــــــــــــــــلاحـــــــــــــــــــــــــــــــــــــــــظـــــــــــــــــــــــــــات | [12 empty] | منتظر ميثم |  |  | المنتسب | الملاحظات | [8 empty] | ياسر عامر |  | خزان الوقود | نصف
[14 empty] | عباس ضياء | [12 empty] | حيدر خالد |  | ضغط المنظومة | 6Bar
[14 empty] | عباس فارس | [12 empty] | احمد فلاح |  | الشفت الصباحي ⛅ |  | الــمــلاحــظــات ☝️
[14 empty] | مرتضى عبدالكاظم | [12 empty] | هادي فالح
[14 empty] | كرار احمد | [14 empty] | جدول الفحص اليومي لمضخات الإطفاء - مجموعة العميد - الحر
[14 empty] | محمد باسم | [14 empty] | التاريخ | 2026-02-26
[29 empty] | البناية | A
[29 empty] | المنتسب | امير حسين
[29 empty] | المضخة الكهربائية | Auto
[29 empty] | مضخة الديزل | تعمل
[29 empty] | حالة زيت المضخة | جيد
[29 empty] | حالة ماء التبريد | مملتئ
[29 empty] | البطارية | جيد
[29 empty] | خزان الوقود | نصف
[29 empty] | ضغط المنظومة | 8bar
[29 empty] | الشفت المسائي 🌅 |  | الــمــلاحــظــات ☝️
شعبة تشغيل وصيانة منظومات مجموعة مدارس العميد التعليمية وحدة المولدات
جدول الفحص اليومي لمضخات الإطفاء - مجموعة العميد - الحر
[10 empty] | ورقة تسجيل ساعات أشتغال ( الحر ) | [18 empty] | التاريخ | 2026-02-26
البناية
المنتسب
ساعات ألاشتغال ألقادمة | [5 empty] | 2026-02-26 |  |  | ألتاريخ | [6 empty] | ساعات ألاشتغال ألقادمة | [8 empty] | ألتاريخ |  |  |  | المضخة الكهربائية
ساعات ألاشتغال ألحاليه | [15 empty] | ساعات ألاشتغال ألحاليه | [12 empty] | مضخة الديزل
مستوى ألوقود ألكلي بداية اليوم | [8 empty] | موقع ألمولدة | [6 empty] | مستوى ألوقود ألكلي بداية اليوم | [8 empty] | موقع ألمولدة |  |  |  | حالة زيت المضخة
حالة ماء التبريد
Run Time (Hours) | [15 empty] | Run Time (Hours) | [12 empty] | البطارية
Check | [15 empty] | Check | [12 empty] | خزان الوقود
Engine Oil Level | [15 empty] | Engine Oil Level | [12 empty] | ضغط المنظومة
Battery Voltage (V) | [15 empty] | Battery Voltage (V) | [12 empty] | الشفت الليلي 🌒 |  | الــمــلاحــظــات ☝️
Oil,Fuel,Water leakage | [15 empty] | Oil,Fuel,Water leakage
Engine Speed (RPM) | [15 empty] | Engine Speed (RPM)
Oil Pressure (bar) | [15 empty] | Oil Pressure (bar)
Coolant temp (C°) | [15 empty] | Coolant temp (C°)
Battery Voltage (V) | [15 empty] | Battery Voltage (V)
Charge Alt (V) | [15 empty] | Charge Alt (V)
Run Time (Hours) | [15 empty] | Run Time (Hours)
Gen. Voltage L1-N (V) | [15 empty] | Gen. Voltage L1-N (V)
Gen. Frequency (Hz) | [15 empty] | Gen. Frequency (Hz)
Gen. Current L1 (A) | [15 empty] | Gen. Current L1 (A)
Gen. Current L2 (A) | [15 empty] | Gen. Current L2 (A)
Gen. Current L3 (A) | [15 empty] | Gen. Current L3 (A)
Earth Current (A) | [15 empty] | Earth Current (A)
Gen. Load (KW) | [15 empty] | Gen. Load (KW)
Total Load (KW) % | [15 empty] | Total Load (KW) %
Gen. Load (KVA) | [15 empty] | Gen. Load (KVA)
Power Factor | [15 empty] | Power Factor
Gen. Load (KVAr) | [15 empty] | Gen. Load (KVAr)
Stopped Time | [15 empty] | Stopped Time
ساعات ألاشتغال ألنهائيه | [15 empty] | ساعات ألاشتغال ألنهائيه
مستوى ألوقود ألنهائي | [15 empty] | مستوى ألوقود ألنهائي
ألتوقيع |  |  | ألانصراف |  |  | ألحضور |  |  |  |  | ألفني ألمختص |  |  |  |  | ألتوقيع |  |  | ألانصراف |  |  | ألحضور |  |  |  |  | ألفني ألمختص
شعبة تشغيل وصيانة منظومات مجموعة مدارس العميد التعليمية وحدة المولدات
ورقة تسجيل ساعات أشتغال ( الحر )
ساعات ألاشتغال ألقادمة | [8 empty] | ألتاريخ | [6 empty] | ساعات ألاشتغال ألقادمة | [8 empty] | ألتاريخ
ساعات ألاشتغال ألحاليه | [15 empty] | ساعات ألاشتغال ألحاليه
مستوى ألوقود ألكلي بداية اليوم | [8 empty] | موقع ألمولدة | [6 empty] | مستوى ألوقود ألكلي بداية اليوم | [8 empty] | موقع ألمولدة
Run Time (Hours) | [15 empty] | Run Time (Hours)
Check | [15 empty] | Check
Engine Oil Level | [15 empty] | Engine Oil Level
Battery Voltage (V) | [15 empty] | Battery Voltage (V)
Oil,Fuel,Water leakage | [15 empty] | Oil,Fuel,Water leakage
Engine Speed (RPM) | [15 empty] | Engine Speed (RPM)
Oil Pressure (bar) | [15 empty] | Oil Pressure (bar)
Coolant temp (C°) | [15 empty] | Coolant temp (C°)
Battery Voltage (V) | [15 empty] | Battery Voltage (V)
Charge Alt (V) | [15 empty] | Charge Alt (V)
Run Time (Hours) | [15 empty] | Run Time (Hours)
Gen. Voltage L1-N (V) | [15 empty] | Gen. Voltage L1-N (V)
Gen. Frequency (Hz) | [15 empty] | Gen. Frequency (Hz)
Gen. Current L1 (A) | [15 empty] | Gen. Current L1 (A)
Gen. Current L2 (A) | [15 empty] | Gen. Current L2 (A)
Gen. Current L3 (A) | [15 empty] | Gen. Current L3 (A)
Earth Current (A) | [15 empty] | Earth Current (A)
Gen. Load (KW) | [15 empty] | Gen. Load (KW)
Total Load (KW) % | [15 empty] | Total Load (KW) %
Gen. Load (KVA) | [15 empty] | Gen. Load (KVA)
Power Factor | [15 empty] | Power Factor
Gen. Load (KVAr) | [15 empty] | Gen. Load (KVAr)
Stopped Time | [15 empty] | Stopped Time
ساعات ألاشتغال ألنهائيه | [15 empty] | ساعات ألاشتغال ألنهائيه
مستوى ألوقود ألنهائي | [15 empty] | مستوى ألوقود ألنهائي
ألتوقيع |  |  | ألانصراف |  |  | ألحضور |  |  |  |  | ألفني ألمختص |  |  |  |  | ألتوقيع |  |  | ألانصراف |  |  | ألحضور |  |  |  |  | ألفني ألمختص
شعبة تشغيل وصيانة منظومات مجموعة مدارس العميد التعليمية وحدة المولدات
ورقة تسجيل ساعات أشتغال ( المعملجي )
ساعات ألاشتغال ألقادمة |  |  | 2066 |  |  | 2026-02-26 |  |  | ألتاريخ | [6 empty] | ساعات ألاشتغال ألقادمة |  |  | 6557 | [5 empty] | ألتاريخ
ساعات ألاشتغال ألحاليه |  |  | 1968 | [12 empty] | ساعات ألاشتغال ألحاليه |  |  | 6432
مستوى ألوقود ألكلي بداية اليوم | [5 empty] | المحطه1m |  |  | موقع ألمولدة | [6 empty] | مستوى ألوقود ألكلي بداية اليوم | [5 empty] | المحطه500 |  |  | موقع ألمولدة
Run Time (Hours) |  |  | 2026-06-21 | [12 empty] | Run Time (Hours) |  |  | 2026-06-21
Check |  |  | فحص | [12 empty] | Check |  |  | فحص
Engine Oil Level |  |  | جيد | [12 empty] | Engine Oil Level |  |  | جيد
Battery Voltage (V) |  |  | 26.7 | [12 empty] | Battery Voltage (V) |  |  | 27.3
Oil,Fuel,Water leakage |  |  | لايوجد | [12 empty] | Oil,Fuel,Water leakage |  |  | لايوجد
Engine Speed (RPM) |  |  | 1506 | [12 empty] | Engine Speed (RPM) |  |  | 1502
Oil Pressure (bar) |  |  | 2026-05-13 | [12 empty] | Oil Pressure (bar) |  |  | 2026-05-08
Coolant temp (C°) |  |  | 54 | [12 empty] | Coolant temp (C°) |  |  | 41
Battery Voltage (V) |  |  | 27.9 | [12 empty] | Battery Voltage (V) |  |  | 27.8
Charge Alt (V) |  |  | 28.1 | [12 empty] | Charge Alt (V) |  |  | 28.0
Run Time (Hours) |  |  | 1968 | [12 empty] | Run Time (Hours) |  |  | 6432
Gen. Voltage L1-N (V) |  |  | 230 | [12 empty] | Gen. Voltage L1-N (V) |  |  | 231
Gen. Frequency (Hz) |  |  | 50.2 | [12 empty] | Gen. Frequency (Hz) |  |  | 50
Gen. Current L1 (A) | [15 empty] | Gen. Current L1 (A)
Gen. Current L2 (A) | [15 empty] | Gen. Current L2 (A)
Gen. Current L3 (A) | [15 empty] | Gen. Current L3 (A)
Earth Current (A) | [15 empty] | Earth Current (A)
Gen. Load (KW) | [15 empty] | Gen. Load (KW)
Total Load (KW) % | [15 empty] | Total Load (KW) %
Gen. Load (KVA) | [15 empty] | Gen. Load (KVA)
Power Factor | [15 empty] | Power Factor
Gen. Load (KVAr) | [15 empty] | Gen. Load (KVAr)
Stopped Time |  |  | 2026-06-30 | [12 empty] | Stopped Time |  |  | 2026-06-30
ساعات ألاشتغال ألنهائيه | [15 empty] | ساعات ألاشتغال ألنهائيه
مستوى ألوقود ألنهائي | [15 empty] | مستوى ألوقود ألنهائي
ألتوقيع |  |  | ألانصراف |  |  | ألحضور |  |  |  |  | ألفني ألمختص |  |  |  |  | ألتوقيع |  |  | ألانصراف |  |  | ألحضور |  |  |  |  | ألفني ألمختص
شعبة تشغيل وصيانة منظومات مجموعة مدارس العميد التعليمية وحدة المولدات
ورقة تسجيل ساعات أشتغال ( المعملجي )
ساعات ألاشتغال ألقادمة |  |  | 2511 |  |  | 2026-02-26 |  |  | ألتاريخ | [6 empty] | ساعات ألاشتغال ألقادمة |  |  | 3678 | [5 empty] | ألتاريخ
ساعات ألاشتغال ألحاليه |  |  | 2398 | [12 empty] | ساعات ألاشتغال ألحاليه |  |  | 3625
مستوى ألوقود ألكلي بداية اليوم | [5 empty] | ab1m |  |  | موقع ألمولدة | [6 empty] | مستوى ألوقود ألكلي بداية اليوم | [5 empty] | ab400 |  |  | موقع ألمولدة
Run Time (Hours) |  |  | 6.33 | [12 empty] | Run Time (Hours) |  |  | 6.33
Check |  |  | فحص | [12 empty] | Check |  |  | فحص
Engine Oil Level |  |  | جيد | [12 empty] | Engine Oil Level |  |  | جيد
Battery Voltage (V) |  |  | 24.2 | [12 empty] | Battery Voltage (V) |  |  | 24.3
Oil,Fuel,Water leakage |  |  | لايوجد | [12 empty] | Oil,Fuel,Water leakage |  |  | لايوجد
Engine Speed (RPM) |  |  | 1506 | [12 empty] | Engine Speed (RPM) |  |  | 1500
Oil Pressure (bar) |  |  | 5.55 | [12 empty] | Oil Pressure (bar) |  |  | 3.48
Coolant temp (C°) |  |  | 50 | [12 empty] | Coolant temp (C°) |  |  | 44
Battery Voltage (V) |  |  | 27.4 | [12 empty] | Battery Voltage (V) |  |  | 26.5
Charge Alt (V) |  |  | 28.2 | [12 empty] | Charge Alt (V) |  |  | 27.7
Run Time (Hours) |  |  | 2398 | [12 empty] | Run Time (Hours) |  |  | 3625
Gen. Voltage L1-N (V) |  |  | 231 | [12 empty] | Gen. Voltage L1-N (V) |  |  | 231
Gen. Frequency (Hz) |  |  | 50.2 | [12 empty] | Gen. Frequency (Hz) |  |  | 50
Gen. Current L1 (A) | [15 empty] | Gen. Current L1 (A)
Gen. Current L2 (A) | [15 empty] | Gen. Current L2 (A)
Gen. Current L3 (A) | [15 empty] | Gen. Current L3 (A)
Earth Current (A) | [15 empty] | Earth Current (A)
Gen. Load (KW) | [15 empty] | Gen. Load (KW)
Total Load (KW) % | [15 empty] | Total Load (KW) %
Gen. Load (KVA) | [15 empty] | Gen. Load (KVA)
Power Factor | [15 empty] | Power Factor
Gen. Load (KVAr) | [15 empty] | Gen. Load (KVAr)
Stopped Time |  |  | 6.39 | [12 empty] | Stopped Time |  |  | 6.40
ساعات ألاشتغال ألنهائيه | [15 empty] | ساعات ألاشتغال ألنهائيه
مستوى ألوقود ألنهائي | [15 empty] | مستوى ألوقود ألنهائي
ألتوقيع |  |  | ألانصراف |  |  | ألحضور |  |  |  |  | ألفني ألمختص |  |  |  |  | ألتوقيع |  |  | ألانصراف |  |  | ألحضور |  |  |  |  | ألفني ألمختص
شعبة تشغيل وصيانة منظومات مجموعة مدارس العميد التعليمية وحدة المولدات
ورقة تسجيل ساعات أشتغال ( المعملجي )
ساعات ألاشتغال ألقادمة |  |  | 2594 |  |  | 2026-02-26 |  |  | ألتاريخ | [6 empty] | ساعات ألاشتغال ألقادمة |  |  | 2343 | [5 empty] | ألتاريخ
ساعات ألاشتغال ألحاليه |  |  | 2442 | [12 empty] | ساعات ألاشتغال ألحاليه |  |  | 2298
مستوى ألوقود ألكلي بداية اليوم | [5 empty] | c1m |  |  | موقع ألمولدة | [6 empty] | مستوى ألوقود ألكلي بداية اليوم | [5 empty] | d1m |  |  | موقع ألمولدة
Run Time (Hours) |  |  | 6.59 | [12 empty] | Run Time (Hours) |  |  | 6.59
Check |  |  | فحص | [12 empty] | Check |  |  | فحص
Engine Oil Level |  |  | جيد | [12 empty] | Engine Oil Level |  |  | مستوه الزيت واطي
Battery Voltage (V) |  |  | 26.7 | [12 empty] | Battery Voltage (V) |  |  | 24.9
Oil,Fuel,Water leakage |  |  | لايوجد | [12 empty] | Oil,Fuel,Water leakage |  |  | لايوجد
Engine Speed (RPM) |  |  | 1500 | [12 empty] | Engine Speed (RPM) |  |  | 1500
Oil Pressure (bar) |  |  | 5.67 | [12 empty] | Oil Pressure (bar) |  |  | 2026-05-31
Coolant temp (C°) |  |  | 44 | [12 empty] | Coolant temp (C°) |  |  | 51
Battery Voltage (V) |  |  | 28.0 | [12 empty] | Battery Voltage (V) |  |  | 27.5
Charge Alt (V) |  |  | 28.4 | [12 empty] | Charge Alt (V) |  |  | 28.1
Run Time (Hours) |  |  | 2442 | [12 empty] | Run Time (Hours) |  |  | 2298
Gen. Voltage L1-N (V) |  |  | 230 | [12 empty] | Gen. Voltage L1-N (V) |  |  | 230
Gen. Frequency (Hz) |  |  | 50 | [12 empty] | Gen. Frequency (Hz) |  |  | 50
Gen. Current L1 (A) | [15 empty] | Gen. Current L1 (A)
Gen. Current L2 (A) | [15 empty] | Gen. Current L2 (A)
Gen. Current L3 (A) | [15 empty] | Gen. Current L3 (A)
Earth Current (A) | [15 empty] | Earth Current (A)
Gen. Load (KW) | [15 empty] | Gen. Load (KW)
Total Load (KW) % | [15 empty] | Total Load (KW) %
Gen. Load (KVA) | [15 empty] | Gen. Load (KVA)
Power Factor | [15 empty] | Power Factor
Gen. Load (KVAr) | [15 empty] | Gen. Load (KVAr)
Stopped Time |  |  | 2026-07-06 | [12 empty] | Stopped Time |  |  | 2026-07-05
ساعات ألاشتغال ألنهائيه | [15 empty] | ساعات ألاشتغال ألنهائيه
مستوى ألوقود ألنهائي | [15 empty] | مستوى ألوقود ألنهائي
ألتوقيع |  |  | ألانصراف |  |  | ألحضور |  |  |  |  | ألفني ألمختص |  |  |  |  | ألتوقيع |  |  | ألانصراف |  |  | ألحضور |  |  |  |  | ألفني ألمختص
شعبة تشغيل وصيانة منظومات مجموعة مدارس العميد التعليمية وحدة المولدات
ورقة تسجيل ساعات أشتغال ( المعملجي )
ساعات ألاشتغال ألقادمة |  |  | 2539 |  |  | 2026-02-26 |  |  | ألتاريخ | [6 empty] | ساعات ألاشتغال ألقادمة |  |  | 2528 | [5 empty] | ألتاريخ
ساعات ألاشتغال ألحاليه |  |  | 2350 | [12 empty] | ساعات ألاشتغال ألحاليه |  |  | 2395
مستوى ألوقود ألكلي بداية اليوم | [5 empty] | e1m |  |  | موقع ألمولدة | [6 empty] | مستوى ألوقود ألكلي بداية اليوم | [5 empty] | f1m |  |  | موقع ألمولدة
Run Time (Hours) |  |  | 6.51 | [12 empty] | Run Time (Hours) |  |  | 6.51
Check |  |  | فحص | [12 empty] | Check |  |  | فحص
Engine Oil Level |  |  | جيد | [12 empty] | Engine Oil Level |  |  | جيد
Battery Voltage (V) |  |  | 26.8 | [12 empty] | Battery Voltage (V) |  |  | 25.8
Oil,Fuel,Water leakage |  |  | لايوجد | [12 empty] | Oil,Fuel,Water leakage |  |  | لايوجد
Engine Speed (RPM) |  |  | 1500 | [12 empty] | Engine Speed (RPM) |  |  | 1500
Oil Pressure (bar) |  |  | 5.61 | [12 empty] | Oil Pressure (bar) |  |  | 5.91
Coolant temp (C°) |  |  | 49 | [12 empty] | Coolant temp (C°) |  |  | 47
Battery Voltage (V) |  |  | 28.1 | [12 empty] | Battery Voltage (V) |  |  | 27.9
Charge Alt (V) |  |  | 28.5 | [12 empty] | Charge Alt (V) |  |  | 28.3
Run Time (Hours) |  |  | 2350 | [12 empty] | Run Time (Hours) |  |  | 2395
Gen. Voltage L1-N (V) |  |  | 230 | [12 empty] | Gen. Voltage L1-N (V) |  |  | 230
Gen. Frequency (Hz) |  |  | 50 | [12 empty] | Gen. Frequency (Hz) |  |  | 50
Gen. Current L1 (A) | [15 empty] | Gen. Current L1 (A)
Gen. Current L2 (A) | [15 empty] | Gen. Current L2 (A)
Gen. Current L3 (A) | [15 empty] | Gen. Current L3 (A)
Earth Current (A) | [15 empty] | Earth Current (A)
Gen. Load (KW) | [15 empty] | Gen. Load (KW)
Total Load (KW) % | [15 empty] | Total Load (KW) %
Gen. Load (KVA) | [15 empty] | Gen. Load (KVA)
Power Factor | [15 empty] | Power Factor
Gen. Load (KVAr) | [15 empty] | Gen. Load (KVAr)
Stopped Time |  |  | 6.57 | [12 empty] | Stopped Time |  |  | 6.57
ساعات ألاشتغال ألنهائيه | [15 empty] | ساعات ألاشتغال ألنهائيه
مستوى ألوقود ألنهائي | [15 empty] | مستوى ألوقود ألنهائي
ألتوقيع |  |  | ألانصراف |  |  | ألحضور |  |  |  |  | ألفني ألمختص |  |  |  |  | ألتوقيع |  |  | ألانصراف |  |  | ألحضور |  |  |  |  | ألفني ألمختص
شعبة تشغيل وصيانة منظومات مجموعة مدارس العميد التعليمية وحدة المولدات
ورقة تسجيل ساعات أشتغال ( المعملجي )
ساعات ألاشتغال ألقادمة |  |  | 1902 |  |  | 2026-02-26 |  |  | ألتاريخ | [6 empty] | ساعات ألاشتغال ألقادمة |  |  | 3200 | [5 empty] | ألتاريخ
ساعات ألاشتغال ألحاليه |  |  | 1818 | [12 empty] | ساعات ألاشتغال ألحاليه |  |  | 3131
مستوى ألوقود ألكلي بداية اليوم | [5 empty] | gh1m |  |  | موقع ألمولدة | [6 empty] | مستوى ألوقود ألكلي بداية اليوم | [5 empty] | gh400 |  |  | موقع ألمولدة
Run Time (Hours) |  |  | 6.42 | [12 empty] | Run Time (Hours) |  |  | 6.43
Check |  |  | فحص | [12 empty] | Check |  |  | فحص
Engine Oil Level |  |  | جيد | [12 empty] | Engine Oil Level |  |  | جيد
Battery Voltage (V) |  |  | 26.0 | [12 empty] | Battery Voltage (V) |  |  | 25.9
Oil,Fuel,Water leakage |  |  | لايوجد | [12 empty] | Oil,Fuel,Water leakage |  |  | لايوجد
Engine Speed (RPM) |  |  | 1503 | [12 empty] | Engine Speed (RPM) |  |  | 1501
Oil Pressure (bar) |  |  | 2026-05-25 | [12 empty] | Oil Pressure (bar) |  |  | 3.68
Coolant temp (C°) |  |  | 51 | [12 empty] | Coolant temp (C°) |  |  | 46
Battery Voltage (V) |  |  | 28.1 | [12 empty] | Battery Voltage (V) |  |  | 27.2
Charge Alt (V) |  |  | 28.3 | [12 empty] | Charge Alt (V) |  |  | 27.8
Run Time (Hours) |  |  | 1818 | [12 empty] | Run Time (Hours) |  |  | 3131
Gen. Voltage L1-N (V) |  |  | 231 | [12 empty] | Gen. Voltage L1-N (V) |  |  | 232
Gen. Frequency (Hz) |  |  | 50.1 | [12 empty] | Gen. Frequency (Hz) |  |  | 50
Gen. Current L1 (A) | [15 empty] | Gen. Current L1 (A)
Gen. Current L2 (A) | [15 empty] | Gen. Current L2 (A)
Gen. Current L3 (A) | [15 empty] | Gen. Current L3 (A)
Earth Current (A) | [15 empty] | Earth Current (A)
Gen. Load (KW) | [15 empty] | Gen. Load (KW)
Total Load (KW) % | [15 empty] | Total Load (KW) %
Gen. Load (KVA) | [15 empty] | Gen. Load (KVA)
Power Factor | [15 empty] | Power Factor
Gen. Load (KVAr) | [15 empty] | Gen. Load (KVAr)
Stopped Time |  |  | 6.48 | [12 empty] | Stopped Time |  |  | 6.49
ساعات ألاشتغال ألنهائيه | [15 empty] | ساعات ألاشتغال ألنهائيه
مستوى ألوقود ألنهائي | [15 empty] | مستوى ألوقود ألنهائي
ألتوقيع |  |  | ألانصراف |  |  | ألحضور |  |  |  |  | ألفني ألمختص |  |  |  |  | ألتوقيع |  |  | ألانصراف |  |  | ألحضور |  |  |  |  | ألفني ألمختص
شعبة تشغيل وصيانة منظومات مجموعة مدارس العميد التعليمية وحدة المولدات
ورقة تسجيل ساعات أشتغال ( المعملجي )
ساعات ألاشتغال ألقادمة |  |  | 1910 |  |  | 2026-02-26 |  |  | ألتاريخ | [6 empty] | ساعات ألاشتغال ألقادمة | [8 empty] | ألتاريخ
ساعات ألاشتغال ألحاليه |  |  | 1801 | [12 empty] | ساعات ألاشتغال ألحاليه
مستوى ألوقود ألكلي بداية اليوم | [5 empty] | ab250 |  |  | موقع ألمولدة | [6 empty] | مستوى ألوقود ألكلي بداية اليوم | [5 empty] | gh250 |  |  | موقع ألمولدة
Run Time (Hours) |  |  | 6.34 | [12 empty] | Run Time (Hours)
Check |  |  | فحص | [12 empty] | Check
Engine Oil Level |  |  | جيد | [12 empty] | Engine Oil Level
Battery Voltage (V) |  |  | 25.5 | [12 empty] | Battery Voltage (V)
Oil,Fuel,Water leakage |  |  | لايوجد | [12 empty] | Oil,Fuel,Water leakage
Engine Speed (RPM) |  |  | 1500 | [12 empty] | Engine Speed (RPM)
Oil Pressure (bar) |  |  | 5.76 | [12 empty] | Oil Pressure (bar)
Coolant temp (C°) |  |  | 43 | [12 empty] | Coolant temp (C°)
Battery Voltage (V) |  |  | 27.3 | [12 empty] | Battery Voltage (V)
Charge Alt (V) |  |  | 25.7 | [12 empty] | Charge Alt (V)
Run Time (Hours) |  |  | 1801 | [12 empty] | Run Time (Hours)
Gen. Voltage L1-N (V) |  |  | 230 | [12 empty] | Gen. Voltage L1-N (V)
Gen. Frequency (Hz) |  |  | 50 | [12 empty] | Gen. Frequency (Hz)
Gen. Current L1 (A) | [15 empty] | Gen. Current L1 (A)
Gen. Current L2 (A) | [15 empty] | Gen. Current L2 (A)
Gen. Current L3 (A) | [15 empty] | Gen. Current L3 (A)
Earth Current (A) | [15 empty] | Earth Current (A)
Gen. Load (KW) | [15 empty] | Gen. Load (KW)
Total Load (KW) % | [15 empty] | Total Load (KW) %
Gen. Load (KVA) | [15 empty] | Gen. Load (KVA)
Power Factor | [15 empty] | Power Factor
Gen. Load (KVAr) | [15 empty] | Gen. Load (KVAr)
Stopped Time |  |  | 6.40 | [12 empty] | Stopped Time
ساعات ألاشتغال ألنهائيه | [15 empty] | ساعات ألاشتغال ألنهائيه
مستوى ألوقود ألنهائي | [15 empty] | مستوى ألوقود ألنهائي
ألتوقيع |  |  | ألانصراف |  |  | ألحضور |  |  |  |  | ألفني ألمختص |  |  |  |  | ألتوقيع |  |  | ألانصراف |  |  | ألحضور |  |  |  |  | ألفني ألمختص
شعبة تشغيل وصيانة منظومات مجموعة مدارس العميد التعليمية وحدة المولدات
ورقة تسجيل ساعات أشتغال ( المعملجي )
ساعات ألاشتغال ألقادمة |  |  | 792 |  |  | 2026-02-26 |  |  | ألتاريخ | [6 empty] | ساعات ألاشتغال ألقادمة |  |  | 1430 | [5 empty] | ألتاريخ
ساعات ألاشتغال ألحاليه |  |  | 711 | [12 empty] | ساعات ألاشتغال ألحاليه |  |  | 1278
مستوى ألوقود ألكلي بداية اليوم | [5 empty] | 6\7\1m |  |  | موقع ألمولدة | [6 empty] | مستوى ألوقود ألكلي بداية اليوم | [5 empty] | 6\7\500 |  |  | موقع ألمولدة
Run Time (Hours) |  |  | 2026-07-11 | [12 empty] | Run Time (Hours) |  |  | 2026-07-10
Check |  |  | فحص | [12 empty] | Check |  |  | فحص
Engine Oil Level |  |  | جيد | [12 empty] | Engine Oil Level |  |  | جيد
Battery Voltage (V) |  |  | 27.2 | [12 empty] | Battery Voltage (V) |  |  | 27.2
Oil,Fuel,Water leakage |  |  | لايوجد | [12 empty] | Oil,Fuel,Water leakage |  |  | لايوجد
Engine Speed (RPM) |  |  | 1494 | [12 empty] | Engine Speed (RPM) |  |  | 1517
Oil Pressure (bar) |  |  | 2026-06-21 | [12 empty] | Oil Pressure (bar) |  |  | 2026-05-24
Coolant temp (C°) |  |  | 45 | [12 empty] | Coolant temp (C°) |  |  | 45
Battery Voltage (V) |  |  | 282 | [12 empty] | Battery Voltage (V) |  |  | 28.2
Charge Alt (V) |  |  | 28.3 | [12 empty] | Charge Alt (V) |  |  | 28.2
Run Time (Hours) |  |  | 711 | [12 empty] | Run Time (Hours) |  |  | 1278
Gen. Voltage L1-N (V) |  |  | 235 | [12 empty] | Gen. Voltage L1-N (V) |  |  | 232
Gen. Frequency (Hz) |  |  | 49.8 | [12 empty] | Gen. Frequency (Hz) |  |  | 50.5
Gen. Current L1 (A) | [15 empty] | Gen. Current L1 (A)
Gen. Current L2 (A) | [15 empty] | Gen. Current L2 (A)
Gen. Current L3 (A) | [15 empty] | Gen. Current L3 (A)
Earth Current (A) | [15 empty] | Earth Current (A)
Gen. Load (KW) | [15 empty] | Gen. Load (KW)
Total Load (KW) % | [15 empty] | Total Load (KW) %
Gen. Load (KVA) | [15 empty] | Gen. Load (KVA)
Power Factor | [15 empty] | Power Factor
Gen. Load (KVAr) | [15 empty] | Gen. Load (KVAr)
Stopped Time |  |  | 2026-07-16 | [12 empty] | Stopped Time |  |  | 2026-07-16
ساعات ألاشتغال ألنهائيه | [15 empty] | ساعات ألاشتغال ألنهائيه
مستوى ألوقود ألنهائي | [15 empty] | مستوى ألوقود ألنهائي
ألتوقيع |  |  | ألانصراف |  |  | ألحضور |  |  |  |  | ألفني ألمختص |  |  |  |  | ألتوقيع |  |  | ألانصراف |  |  | ألحضور |  |  |  |  | ألفني ألمختص
شعبة تشغيل وصيانة منظومات مجموعة مدارس العميد التعليمية وحدة المولدات
ورقة تسجيل ساعات أشتغال ( المعملجي )
ساعات ألاشتغال ألقادمة | [5 empty] | 2026-02-26 |  |  | ألتاريخ | [6 empty] | ساعات ألاشتغال ألقادمة | [8 empty] | ألتاريخ
ساعات ألاشتغال ألحاليه | [15 empty] | ساعات ألاشتغال ألحاليه
مستوى ألوقود ألكلي بداية اليوم | [8 empty] | موقع ألمولدة | [6 empty] | مستوى ألوقود ألكلي بداية اليوم | [8 empty] | موقع ألمولدة
Run Time (Hours) | [15 empty] | Run Time (Hours)
Check | [15 empty] | Check
Engine Oil Level | [15 empty] | Engine Oil Level
Battery Voltage (V) | [15 empty] | Battery Voltage (V)
Oil,Fuel,Water leakage | [15 empty] | Oil,Fuel,Water leakage
Engine Speed (RPM) | [15 empty] | Engine Speed (RPM)
Oil Pressure (bar) | [15 empty] | Oil Pressure (bar)
Coolant temp (C°) | [15 empty] | Coolant temp (C°)
Battery Voltage (V) | [15 empty] | Battery Voltage (V)
Charge Alt (V) | [15 empty] | Charge Alt (V)
Run Time (Hours) | [15 empty] | Run Time (Hours)
Gen. Voltage L1-N (V) | [15 empty] | Gen. Voltage L1-N (V)
Gen. Frequency (Hz) | [15 empty] | Gen. Frequency (Hz)
Gen. Current L1 (A) | [15 empty] | Gen. Current L1 (A)
Gen. Current L2 (A) | [15 empty] | Gen. Current L2 (A)
Gen. Current L3 (A) | [15 empty] | Gen. Current L3 (A)
Earth Current (A) | [15 empty] | Earth Current (A)
Gen. Load (KW) | [15 empty] | Gen. Load (KW)
Total Load (KW) % | [15 empty] | Total Load (KW) %
Gen. Load (KVA) | [15 empty] | Gen. Load (KVA)
Power Factor | [15 empty] | Power Factor
Gen. Load (KVAr) | [15 empty] | Gen. Load (KVAr)
Stopped Time | [15 empty] | Stopped Time
ساعات ألاشتغال ألنهائيه | [15 empty] | ساعات ألاشتغال ألنهائيه
مستوى ألوقود ألنهائي | [15 empty] | مستوى ألوقود ألنهائي
ألتوقيع |  |  | ألانصراف |  |  | ألحضور |  |  |  |  | ألفني ألمختص |  |  |  |  | ألتوقيع |  |  | ألانصراف |  |  | ألحضور |  |  |  |  | ألفني ألمختص
العتبة العباسية المقدسة / قسم المشاريع الهندسية
شعبة صيانة وتشغيل منظومات مجموعة مدارس العميد التعليمية (المعملجي)
العتبة العباسية المقدسة / قسم المشاريع الهندسية
شعبة صيانة وتشغيل منظومات مجموعة مدارس العميد التعليمية (الحر)
قسم المشاريع الهندسية
شعبة الصيانة - ميكانيك - معملجي
قسم المشاريع الهندسية
شعبة الصيانة - ميكانيك - حر

## 20260225
[18 empty] | 2026-02-25 |  | التاريخ |  | 9 | الكادر |  | الأربعاء |  | اليوم |  | جدول الفحص اليومي لمضخات الإطفاء - مجموعة العميد - المعملجي
|  |  | 2026-02-25 |  | التاريخ |  | 11 | الكادر |  | الأربعاء |  | اليوم | [16 empty] | التاريخ | 2026-02-25
[29 empty] | البناية | H
محطة الرفع 🏗️ |  |  |  | البناية (A) |  |  |  |  | البناية (B) |  |  |  | البناية (C) |  |  |  | البناية (A) | [6 empty] | البناية (B) |  |  |  |  | المنتسب | احمد رياض
9 AM | الوحدة | 12 PM |  | 9 AM | UPS🔋 | UPS🔋 | 12 PM |  | 9 AM | UPS🔋 | 12 PM |  | 9 AM | UPS🔋 | 12 PM |  | 9 AM | الوحدة | 12 PM |  | UPS🔋 | الوحدات |  | 9 AM | 12 PM |  | UPS🔋 | الوحدات | المضخة الكهربائية | Auto
234 | V1 |  |  | 237 |  |  |  |  | 237 |  |  |  | 239 |  |  |  | 384 | V1 | 388 |  |  | v out |  | 384 | 385 |  |  | v out | مضخة الديزل | تعمل
234 | V2 |  |  | 234 |  |  |  |  | 234 |  |  |  | 235 |  |  |  | 377 | V2 | 383 |  |  | I L1 |  | 385 | 389 |  |  | I L1 | حالة زيت المضخة | جيد
237 | V3 |  |  | 234 |  |  |  |  | 234 |  |  |  | 235 |  |  |  | 384 | V3 | 385 |  |  | I L2 |  | 376 | 387 |  |  | I L2 | حالة ماء التبريد | مملتئ
70 | I1 |  |  | 114 |  |  |  |  | 32 |  |  |  | 59 |  |  |  | 90 | I1 | 79 |  |  | I L3 |  | 30 | 51 |  |  | I L3 | البطارية | جيد
76 | I2 |  |  | 84 |  |  |  |  | 9 |  |  |  | 39 |  |  |  | 130 | I2 | 112 |  |  | (%) |  | 42 | 39 |  |  | (%) | خزان الوقود | ممتلئ
84 | I3 |  |  | 68 |  |  |  |  | 10 |  |  |  | 53 |  |  |  | 83 | I3 | 108 |  |  |  |  | 33 | 44 |  |  |  | ضغط المنظومة
370.39 | E Del |  |  | 3.6286 |  |  |  |  | 1.1487 |  |  |  | 1.5612 | [15 empty] | الشفت الصباحي ⛅ |  | الــمــلاحــظــات ☝️
البناية (D) |  |  |  | البناية (E) |  |  |  |  | البناية (F) |  |  |  | البناية (G) | [15 empty] | جدول الفحص اليومي لمضخات الإطفاء - مجموعة العميد - المعملجي
9 AM | UPS🔋 | 12 PM |  | 9 AM | UPS🔋 | 12 PM |  |  | 9 AM | UPS🔋 | 12 PM |  | 9 AM | UPS🔋 | 12 PM |  | البناية (C) | [6 empty] | البناية (D) |  |  |  |  | التاريخ | 2026-02-25
212 |  |  |  | 237 |  |  |  |  | 235 |  |  |  | 238 |  |  |  | 9 AM | 12 PM |  | UPS🔋 | الوحدات |  |  | 9 AM | 12 PM |  | UPS🔋 | الوحدات | البناية | F
236 |  |  |  | 234 |  |  |  |  | 233 |  |  |  | 234 |  |  |  | 383 | 385 |  |  | v out |  |  | 384 | 386 |  |  | v out | المنتسب | حسين احمد
260 |  |  |  | 234 |  |  |  |  | 233 |  |  |  | 234 |  |  |  | 378 | 388 |  |  | I L1 |  |  | 382 | 389 |  |  | I L1 | المضخة الكهربائية | Auto
120 |  |  |  | 57 |  |  |  |  | 88 |  |  |  | 22 |  |  |  | 383 | 388 |  |  | I L2 |  |  | 379 | 385 |  |  | I L2 | مضخة الديزل | تعمل
107 |  |  |  | 43 |  |  |  |  | 57 |  |  |  | 11 |  |  |  | 42 | 53 |  |  | I L3 |  |  | 86 | 79 |  |  | I L3 | حالة زيت المضخة | جيد
97 |  |  |  | 44 |  |  |  |  | 52 |  |  |  | 13 |  |  |  | 52 | 49 |  |  | (%) |  |  | 108 | 91 |  |  | (%) | حالة ماء التبريد | مملتئ
1.7071 |  |  |  | 1.5087 |  |  |  |  | 1.6523 |  |  |  | 952.27 |  |  |  | 54 | 57 | [5 empty] | 81 | 88 |  |  |  | البطارية | جيد
[29 empty] | خزان الوقود | ممتلئ
البناية (H) |  |  |  | البناية (I) |  |  |  |  | البناية (J) |  |  |  | بناية المختبرات 🏬 | [15 empty] | ضغط المنظومة | 2026-07-05
9 AM | UPS🔋 | 12 PM |  | 9 AM | UPS🔋 | 12 PM |  |  | 9 AM | UPS🔋 | 12 PM |  | 9 AM | UPS🔋 | 12 PM | [13 empty] | الشفت المسائي 🌅 |  | الــمــلاحــظــات ☝️
238 |  |  |  | 234 |  |  |  |  | 234
234 |  |  |  | 238 |  |  |  |  | 238 | [19 empty] | جدول الفحص اليومي لمضخات الإطفاء - مجموعة العميد - المعملجي
235 |  |  |  | 236 |  |  |  |  | 236 | [19 empty] | التاريخ | 2026-02-25
284 |  |  |  | 148 |  |  |  |  | 62 | [19 empty] | البناية
270 |  |  |  | 148 |  |  |  |  | 79 | [19 empty] | المنتسب
265 |  |  |  | 121 |  |  |  |  | 61 | [8 empty] | كادر الشفت الليلي |  |  |  | كادر الشفت المسائي |  |  |  | كادر الشفت الصباحي |  |  | المضخة الكهربائية
1.8631 |  |  |  | 71.276 |  |  |  |  | 62.566 | [16 empty] | م.علي رضا |  |  | مضخة الديزل
[26 empty] | حيدر خالد |  |  | حالة زيت المضخة
حالة ماء التبريد
|  | كادر الشفت الليلي |  |  |  | كادر الشفت المسائي |  |  |  | كادر الشفت الصباحي |  |  |  | وحدات UPS | [14 empty] | البطارية
[10 empty] | جهاد جواد |  |  |  | UPS V OUT | [14 empty] | خزان الوقود
[10 empty] | م رضا حمودي |  |  |  | I L1 | [14 empty] | ضغط المنظومة
[10 empty] | مرتضى عبدالكاظم |  |  |  | I L2 | [14 empty] | الشفت الليلي 🌒 |  | الــمــلاحــظــات ☝️
I L3
UPS SOC (%)
[22 empty] | مسجل قراءات 9:00 am | [6 empty] | جدول الفحص اليومي لمضخات الإطفاء - مجموعة العميد - الحر
[22 empty] | حيدر خالد | [6 empty] | التاريخ | 2026-02-25
[29 empty] | البناية | MAIN
[14 empty] | اسماء الكادر | [12 empty] | اسماء الكادر |  | المنتسب | علي سامي
[14 empty] | م.علي يسري | [12 empty] | م.علي رضا |  | المضخة الكهربائية | Auto
مسجل قراءات UPS 🔋 |  |  |  | مسجل قراءات 12:00 pm |  |  |  |  | مسجل قراءات 9:00 am |  |  |  |  | م رضا حمودي |  |  | مسجل قراءات UPS 🔋 |  |  |  |  | مسجل قراءات 12:00 pm |  |  |  |  | م. حسن علي |  | مضخة الديزل | تعمل
[9 empty] | مرتضى عبدالكاظم |  |  |  |  | جهاد جواد | [7 empty] | م.علي رضا |  |  |  |  | رضا فاضل |  | حالة زيت المضخة | جيد
[14 empty] | حسين عباس | [12 empty] | نوار حيدر |  | حالة ماء التبريد | مملتئ
[14 empty] | عبدالله علوان | [12 empty] | محمد فالح |  | البطارية | جيد
المنتسب | الــــــــــــــــــــــــــمــــــــــــــــــــــــــــــــــلاحـــــــــــــــــــــــــــــــــــــــــظـــــــــــــــــــــــــــات | [12 empty] | منتظر ميثم |  |  | المنتسب | الملاحظات | [8 empty] | ياسر عامر |  | خزان الوقود | نصف
[14 empty] | عباس ضياء | [12 empty] | حيدر خالد |  | ضغط المنظومة | 6
[14 empty] | عباس فارس | [12 empty] | احمد فلاح |  | الشفت الصباحي ⛅ |  | الــمــلاحــظــات ☝️
[14 empty] | مرتضى عبدالكاظم | [12 empty] | هادي فالح
[14 empty] | كرار احمد | [14 empty] | جدول الفحص اليومي لمضخات الإطفاء - مجموعة العميد - الحر
[14 empty] | محمد باسم | [14 empty] | التاريخ | 2026-02-25
[29 empty] | البناية | A
[29 empty] | المنتسب | علي شاكر كرار علي
[29 empty] | المضخة الكهربائية | Auto
[29 empty] | مضخة الديزل | تعمل
[29 empty] | حالة زيت المضخة | ممتاز
[29 empty] | حالة ماء التبريد | مملتئ
[29 empty] | البطارية | جيد
[29 empty] | خزان الوقود | نصف
[29 empty] | ضغط المنظومة | .8
[29 empty] | الشفت المسائي 🌅 |  | الــمــلاحــظــات ☝️
شعبة تشغيل وصيانة منظومات مجموعة مدارس العميد التعليمية وحدة المولدات
جدول الفحص اليومي لمضخات الإطفاء - مجموعة العميد - الحر
[10 empty] | ورقة تسجيل ساعات أشتغال ( الحر ) | [18 empty] | التاريخ | 2026-02-25
[29 empty] | البناية | B
[29 empty] | المنتسب | علي عامر
ساعات ألاشتغال ألقادمة | [5 empty] | 2026-02-25 |  |  | ألتاريخ | [6 empty] | ساعات ألاشتغال ألقادمة | [8 empty] | ألتاريخ |  |  |  | المضخة الكهربائية | Auto
ساعات ألاشتغال ألحاليه | [15 empty] | ساعات ألاشتغال ألحاليه | [12 empty] | مضخة الديزل | تعمل
مستوى ألوقود ألكلي بداية اليوم | [8 empty] | موقع ألمولدة | [6 empty] | مستوى ألوقود ألكلي بداية اليوم | [8 empty] | موقع ألمولدة |  |  |  | حالة زيت المضخة | جيد
[29 empty] | حالة ماء التبريد | مملتئ
Run Time (Hours) | [15 empty] | Run Time (Hours) | [12 empty] | البطارية | جيد
Check | [15 empty] | Check | [12 empty] | خزان الوقود | نصف
Engine Oil Level | [15 empty] | Engine Oil Level | [12 empty] | ضغط المنظومة | 8
Battery Voltage (V) | [15 empty] | Battery Voltage (V) | [12 empty] | الشفت الليلي 🌒 |  | الــمــلاحــظــات ☝️
Oil,Fuel,Water leakage | [15 empty] | Oil,Fuel,Water leakage
Engine Speed (RPM) | [15 empty] | Engine Speed (RPM)
Oil Pressure (bar) | [15 empty] | Oil Pressure (bar)
Coolant temp (C°) | [15 empty] | Coolant temp (C°)
Battery Voltage (V) | [15 empty] | Battery Voltage (V)
Charge Alt (V) | [15 empty] | Charge Alt (V)
Run Time (Hours) | [15 empty] | Run Time (Hours)
Gen. Voltage L1-N (V) | [15 empty] | Gen. Voltage L1-N (V)
Gen. Frequency (Hz) | [15 empty] | Gen. Frequency (Hz)
Gen. Current L1 (A) | [15 empty] | Gen. Current L1 (A)
Gen. Current L2 (A) | [15 empty] | Gen. Current L2 (A)
Gen. Current L3 (A) | [15 empty] | Gen. Current L3 (A)
Earth Current (A) | [15 empty] | Earth Current (A)
Gen. Load (KW) | [15 empty] | Gen. Load (KW)
Total Load (KW) % | [15 empty] | Total Load (KW) %
Gen. Load (KVA) | [15 empty] | Gen. Load (KVA)
Power Factor | [15 empty] | Power Factor
Gen. Load (KVAr) | [15 empty] | Gen. Load (KVAr)
Stopped Time | [15 empty] | Stopped Time
ساعات ألاشتغال ألنهائيه | [15 empty] | ساعات ألاشتغال ألنهائيه
مستوى ألوقود ألنهائي | [15 empty] | مستوى ألوقود ألنهائي
ألتوقيع |  |  | ألانصراف |  |  | ألحضور |  |  |  |  | ألفني ألمختص |  |  |  |  | ألتوقيع |  |  | ألانصراف |  |  | ألحضور |  |  |  |  | ألفني ألمختص
شعبة تشغيل وصيانة منظومات مجموعة مدارس العميد التعليمية وحدة المولدات
ورقة تسجيل ساعات أشتغال ( الحر )
ساعات ألاشتغال ألقادمة | [8 empty] | ألتاريخ | [6 empty] | ساعات ألاشتغال ألقادمة | [8 empty] | ألتاريخ
ساعات ألاشتغال ألحاليه | [15 empty] | ساعات ألاشتغال ألحاليه
مستوى ألوقود ألكلي بداية اليوم | [8 empty] | موقع ألمولدة | [6 empty] | مستوى ألوقود ألكلي بداية اليوم | [8 empty] | موقع ألمولدة
Run Time (Hours) | [15 empty] | Run Time (Hours)
Check | [15 empty] | Check
Engine Oil Level | [15 empty] | Engine Oil Level
Battery Voltage (V) | [15 empty] | Battery Voltage (V)
Oil,Fuel,Water leakage | [15 empty] | Oil,Fuel,Water leakage
Engine Speed (RPM) | [15 empty] | Engine Speed (RPM)
Oil Pressure (bar) | [15 empty] | Oil Pressure (bar)
Coolant temp (C°) | [15 empty] | Coolant temp (C°)
Battery Voltage (V) | [15 empty] | Battery Voltage (V)
Charge Alt (V) | [15 empty] | Charge Alt (V)
Run Time (Hours) | [15 empty] | Run Time (Hours)
Gen. Voltage L1-N (V) | [15 empty] | Gen. Voltage L1-N (V)
Gen. Frequency (Hz) | [15 empty] | Gen. Frequency (Hz)
Gen. Current L1 (A) | [15 empty] | Gen. Current L1 (A)
Gen. Current L2 (A) | [15 empty] | Gen. Current L2 (A)
Gen. Current L3 (A) | [15 empty] | Gen. Current L3 (A)
Earth Current (A) | [15 empty] | Earth Current (A)
Gen. Load (KW) | [15 empty] | Gen. Load (KW)
Total Load (KW) % | [15 empty] | Total Load (KW) %
Gen. Load (KVA) | [15 empty] | Gen. Load (KVA)
Power Factor | [15 empty] | Power Factor
Gen. Load (KVAr) | [15 empty] | Gen. Load (KVAr)
Stopped Time | [15 empty] | Stopped Time
ساعات ألاشتغال ألنهائيه | [15 empty] | ساعات ألاشتغال ألنهائيه
مستوى ألوقود ألنهائي | [15 empty] | مستوى ألوقود ألنهائي
ألتوقيع |  |  | ألانصراف |  |  | ألحضور |  |  |  |  | ألفني ألمختص |  |  |  |  | ألتوقيع |  |  | ألانصراف |  |  | ألحضور |  |  |  |  | ألفني ألمختص
شعبة تشغيل وصيانة منظومات مجموعة مدارس العميد التعليمية وحدة المولدات
ورقة تسجيل ساعات أشتغال ( المعملجي )
ساعات ألاشتغال ألقادمة |  |  | 2066 |  |  | 2026-02-25 |  |  | ألتاريخ | [6 empty] | ساعات ألاشتغال ألقادمة |  |  | 6557 | [5 empty] | ألتاريخ
ساعات ألاشتغال ألحاليه |  |  | 1968 | [12 empty] | ساعات ألاشتغال ألحاليه |  |  | 6428
مستوى ألوقود ألكلي بداية اليوم | [5 empty] | المحطه1m |  |  | موقع ألمولدة | [6 empty] | مستوى ألوقود ألكلي بداية اليوم | [5 empty] | المحطه500 |  |  | موقع ألمولدة
Run Time (Hours) |  |  | 2026-06-07 | [12 empty] | Run Time (Hours) |  |  | 2026-06-07
Check |  |  | فحص | [12 empty] | Check |  |  | فحص
Engine Oil Level |  |  | جيد | [12 empty] | Engine Oil Level |  |  | جيد
Battery Voltage (V) |  |  | 26.7 | [12 empty] | Battery Voltage (V) |  |  | 27.3
Oil,Fuel,Water leakage |  |  | لايوجد | [12 empty] | Oil,Fuel,Water leakage |  |  | لايوجد
Engine Speed (RPM) |  |  | 1503 | [12 empty] | Engine Speed (RPM) |  |  | 1502
Oil Pressure (bar) |  |  | 2026-05-01 | [12 empty] | Oil Pressure (bar) |  |  | 2026-05-08
Coolant temp (C°) |  |  | 61 | [12 empty] | Coolant temp (C°) |  |  | 40
Battery Voltage (V) |  |  | 27.9 | [12 empty] | Battery Voltage (V) |  |  | 27.9
Charge Alt (V) |  |  | 28.2 | [12 empty] | Charge Alt (V) |  |  | 28.0
Run Time (Hours) |  |  | 1968 | [12 empty] | Run Time (Hours) |  |  | 6428
Gen. Voltage L1-N (V) |  |  | 230 | [12 empty] | Gen. Voltage L1-N (V) |  |  | 230
Gen. Frequency (Hz) |  |  | 50.1 | [12 empty] | Gen. Frequency (Hz) |  |  | 50.1
Gen. Current L1 (A) | [15 empty] | Gen. Current L1 (A)
Gen. Current L2 (A) | [15 empty] | Gen. Current L2 (A)
Gen. Current L3 (A) | [15 empty] | Gen. Current L3 (A)
Earth Current (A) | [15 empty] | Earth Current (A)
Gen. Load (KW) | [15 empty] | Gen. Load (KW)
Total Load (KW) % | [15 empty] | Total Load (KW) %
Gen. Load (KVA) | [15 empty] | Gen. Load (KVA)
Power Factor | [15 empty] | Power Factor
Gen. Load (KVAr) | [15 empty] | Gen. Load (KVAr)
Stopped Time |  |  | 2026-06-19 | [12 empty] | Stopped Time |  |  | 2026-06-19
ساعات ألاشتغال ألنهائيه | [15 empty] | ساعات ألاشتغال ألنهائيه
مستوى ألوقود ألنهائي | [15 empty] | مستوى ألوقود ألنهائي
ألتوقيع |  |  | ألانصراف |  |  | ألحضور |  |  |  |  | ألفني ألمختص |  |  |  |  | ألتوقيع |  |  | ألانصراف |  |  | ألحضور |  |  |  |  | ألفني ألمختص
شعبة تشغيل وصيانة منظومات مجموعة مدارس العميد التعليمية وحدة المولدات
ورقة تسجيل ساعات أشتغال ( المعملجي )
ساعات ألاشتغال ألقادمة |  |  | 2511 |  |  | 2026-02-25 |  |  | ألتاريخ | [6 empty] | ساعات ألاشتغال ألقادمة |  |  | 3678 | [5 empty] | ألتاريخ
ساعات ألاشتغال ألحاليه |  |  | 2398 | [12 empty] | ساعات ألاشتغال ألحاليه |  |  | 3623
مستوى ألوقود ألكلي بداية اليوم | [5 empty] | ab1m |  |  | موقع ألمولدة | [6 empty] | مستوى ألوقود ألكلي بداية اليوم | [5 empty] | ab400 |  |  | موقع ألمولدة
Run Time (Hours) |  |  | 2026-08-24 | [12 empty] | Run Time (Hours) |  |  | 2026-06-17
Check |  |  | فحص | [12 empty] | Check |  |  | فحص
Engine Oil Level |  |  | جيد | [12 empty] | Engine Oil Level |  |  | جيد
Battery Voltage (V) |  |  | 26.5 | [12 empty] | Battery Voltage (V) |  |  | 23.0
Oil,Fuel,Water leakage |  |  | لايوجد | [12 empty] | Oil,Fuel,Water leakage |  |  | لايوجد
Engine Speed (RPM) |  |  | 1506 | [12 empty] | Engine Speed (RPM) |  |  | 1501
Oil Pressure (bar) |  |  | 5.43 | [12 empty] | Oil Pressure (bar) |  |  | 3.44
Coolant temp (C°) |  |  | 49 | [12 empty] | Coolant temp (C°) |  |  | 47
Battery Voltage (V) |  |  | 27.5 | [12 empty] | Battery Voltage (V) |  |  | 26.5
Charge Alt (V) |  |  | 28.2 | [12 empty] | Charge Alt (V) |  |  | 27.8
Run Time (Hours) |  |  | 2398 | [12 empty] | Run Time (Hours) |  |  | 3623
Gen. Voltage L1-N (V) |  |  | 231 | [12 empty] | Gen. Voltage L1-N (V) |  |  | 231
Gen. Frequency (Hz) |  |  | 50.2 | [12 empty] | Gen. Frequency (Hz) |  |  | 50
Gen. Current L1 (A) | [15 empty] | Gen. Current L1 (A)
Gen. Current L2 (A) | [15 empty] | Gen. Current L2 (A)
Gen. Current L3 (A) | [15 empty] | Gen. Current L3 (A)
Earth Current (A) | [15 empty] | Earth Current (A)
Gen. Load (KW) | [15 empty] | Gen. Load (KW)
Total Load (KW) % | [15 empty] | Total Load (KW) %
Gen. Load (KVA) | [15 empty] | Gen. Load (KVA)
Power Factor | [15 empty] | Power Factor
Gen. Load (KVAr) | [15 empty] | Gen. Load (KVAr)
Stopped Time |  |  | 8.32 | [12 empty] | Stopped Time |  |  | 2026-06-29
ساعات ألاشتغال ألنهائيه | [15 empty] | ساعات ألاشتغال ألنهائيه
مستوى ألوقود ألنهائي | [15 empty] | مستوى ألوقود ألنهائي
ألتوقيع |  |  | ألانصراف |  |  | ألحضور |  |  |  |  | ألفني ألمختص |  |  |  |  | ألتوقيع |  |  | ألانصراف |  |  | ألحضور |  |  |  |  | ألفني ألمختص
شعبة تشغيل وصيانة منظومات مجموعة مدارس العميد التعليمية وحدة المولدات
ورقة تسجيل ساعات أشتغال ( المعملجي )
ساعات ألاشتغال ألقادمة |  |  | 2594 |  |  | 2026-02-25 |  |  | ألتاريخ | [6 empty] | ساعات ألاشتغال ألقادمة |  |  | 2343 | [5 empty] | ألتاريخ
ساعات ألاشتغال ألحاليه |  |  | 2442 | [12 empty] | ساعات ألاشتغال ألحاليه |  |  | 2298
مستوى ألوقود ألكلي بداية اليوم | [5 empty] | c1m |  |  | موقع ألمولدة | [6 empty] | مستوى ألوقود ألكلي بداية اليوم | [5 empty] | d1m |  |  | موقع ألمولدة
Run Time (Hours) |  |  | 2026-06-11 | [12 empty] | Run Time (Hours) |  |  | 2026-06-11
Check |  |  | فحص | [12 empty] | Check |  |  | فحص
Engine Oil Level |  |  | جيد | [12 empty] | Engine Oil Level |  |  | مستوه الزيت واطي
Battery Voltage (V) |  |  | 26.8 | [12 empty] | Battery Voltage (V) |  |  | 24.9
Oil,Fuel,Water leakage |  |  | لايوجد | [12 empty] | Oil,Fuel,Water leakage |  |  | لايوجد
Engine Speed (RPM) |  |  | 1500 | [12 empty] | Engine Speed (RPM) |  |  | 1500
Oil Pressure (bar) |  |  | 5.43 | [12 empty] | Oil Pressure (bar) |  |  | 4.90
Coolant temp (C°) |  |  | 48 | [12 empty] | Coolant temp (C°) |  |  | 56
Battery Voltage (V) |  |  | 28.0 | [12 empty] | Battery Voltage (V) |  |  | 27.5
Charge Alt (V) |  |  | 28.4 | [12 empty] | Charge Alt (V) |  |  | 28.1
Run Time (Hours) |  |  | 2442 | [12 empty] | Run Time (Hours) |  |  | 2298
Gen. Voltage L1-N (V) |  |  | 230 | [12 empty] | Gen. Voltage L1-N (V) |  |  | 230
Gen. Frequency (Hz) |  |  | 50 | [12 empty] | Gen. Frequency (Hz) |  |  | 50
Gen. Current L1 (A) | [15 empty] | Gen. Current L1 (A)
Gen. Current L2 (A) | [15 empty] | Gen. Current L2 (A)
Gen. Current L3 (A) | [15 empty] | Gen. Current L3 (A)
Earth Current (A) | [15 empty] | Earth Current (A)
Gen. Load (KW) | [15 empty] | Gen. Load (KW)
Total Load (KW) % | [15 empty] | Total Load (KW) %
Gen. Load (KVA) | [15 empty] | Gen. Load (KVA)
Power Factor | [15 empty] | Power Factor
Gen. Load (KVAr) | [15 empty] | Gen. Load (KVAr)
Stopped Time |  |  | 2026-06-21 | [12 empty] | Stopped Time |  |  | 2026-06-21
ساعات ألاشتغال ألنهائيه | [15 empty] | ساعات ألاشتغال ألنهائيه
مستوى ألوقود ألنهائي | [15 empty] | مستوى ألوقود ألنهائي
يجب تبديل الدهن الوقت المتبقي 45 ساعه
ألتوقيع |  |  | ألانصراف |  |  | ألحضور |  |  |  |  | ألفني ألمختص |  |  |  |  | ألتوقيع |  |  | ألانصراف |  |  | ألحضور |  |  |  |  | ألفني ألمختص
شعبة تشغيل وصيانة منظومات مجموعة مدارس العميد التعليمية وحدة المولدات
ورقة تسجيل ساعات أشتغال ( المعملجي )
ساعات ألاشتغال ألقادمة |  |  | 2539 |  |  | 2026-02-25 |  |  | ألتاريخ | [6 empty] | ساعات ألاشتغال ألقادمة |  |  | 2528 | [5 empty] | ألتاريخ
ساعات ألاشتغال ألحاليه |  |  | 2350 | [12 empty] | ساعات ألاشتغال ألحاليه |  |  | 2395
مستوى ألوقود ألكلي بداية اليوم | [5 empty] | e1m |  |  | موقع ألمولدة | [6 empty] | مستوى ألوقود ألكلي بداية اليوم | [5 empty] | f1m |  |  | موقع ألمولدة
Run Time (Hours) |  |  | 2026-06-13 | [12 empty] | Run Time (Hours) |  |  | 2026-06-12
Check |  |  | فحص | [12 empty] | Check |  |  | فحص
Engine Oil Level |  |  | جيد | [12 empty] | Engine Oil Level |  |  | جيد
Battery Voltage (V) |  |  | 26.8 | [12 empty] | Battery Voltage (V) |  |  | 25.1
Oil,Fuel,Water leakage |  |  | لايوجد | [12 empty] | Oil,Fuel,Water leakage |  |  | لايوجد
Engine Speed (RPM) |  |  | 1503 | [12 empty] | Engine Speed (RPM) |  |  | 1500
Oil Pressure (bar) |  |  | 2026-05-13 | [12 empty] | Oil Pressure (bar) |  |  | 5.37
Coolant temp (C°) |  |  | 56 | [12 empty] | Coolant temp (C°) |  |  | 53
Battery Voltage (V) |  |  | 28.0 | [12 empty] | Battery Voltage (V) |  |  | 27.8
Charge Alt (V) |  |  | 28.4 | [12 empty] | Charge Alt (V) |  |  | 28.3
Run Time (Hours) |  |  | 2350 | [12 empty] | Run Time (Hours) |  |  | 2395
Gen. Voltage L1-N (V) |  |  | 230 | [12 empty] | Gen. Voltage L1-N (V) |  |  | 229
Gen. Frequency (Hz) |  |  | 50.1 | [12 empty] | Gen. Frequency (Hz) |  |  | 50
Gen. Current L1 (A) | [15 empty] | Gen. Current L1 (A)
Gen. Current L2 (A) | [15 empty] | Gen. Current L2 (A)
Gen. Current L3 (A) | [15 empty] | Gen. Current L3 (A)
Earth Current (A) | [15 empty] | Earth Current (A)
Gen. Load (KW) | [15 empty] | Gen. Load (KW)
Total Load (KW) % | [15 empty] | Total Load (KW) %
Gen. Load (KVA) | [15 empty] | Gen. Load (KVA)
Power Factor | [15 empty] | Power Factor
Gen. Load (KVAr) | [15 empty] | Gen. Load (KVAr)
Stopped Time |  |  | 2026-06-23 | [12 empty] | Stopped Time |  |  | 2026-06-23
ساعات ألاشتغال ألنهائيه | [15 empty] | ساعات ألاشتغال ألنهائيه
مستوى ألوقود ألنهائي | [15 empty] | مستوى ألوقود ألنهائي
ألتوقيع |  |  | ألانصراف |  |  | ألحضور |  |  |  |  | ألفني ألمختص |  |  |  |  | ألتوقيع |  |  | ألانصراف |  |  | ألحضور |  |  |  |  | ألفني ألمختص
شعبة تشغيل وصيانة منظومات مجموعة مدارس العميد التعليمية وحدة المولدات
ورقة تسجيل ساعات أشتغال ( المعملجي )
ساعات ألاشتغال ألقادمة |  |  | 1902 |  |  | 2026-02-25 |  |  | ألتاريخ | [6 empty] | ساعات ألاشتغال ألقادمة |  |  | 2300 | [5 empty] | ألتاريخ
ساعات ألاشتغال ألحاليه |  |  | 1818 | [12 empty] | ساعات ألاشتغال ألحاليه |  |  | 3131
مستوى ألوقود ألكلي بداية اليوم | [5 empty] | gh1m |  |  | موقع ألمولدة | [6 empty] | مستوى ألوقود ألكلي بداية اليوم | [5 empty] | gh400 |  |  | موقع ألمولدة
Run Time (Hours) |  |  | 2026-06-15 | [12 empty] | Run Time (Hours) |  |  | 2026-06-15
Check |  |  | فحص | [12 empty] | Check |  |  | فحص
Engine Oil Level |  |  | جيد | [12 empty] | Engine Oil Level |  |  | جيد
Battery Voltage (V) |  |  | 26.0 | [12 empty] | Battery Voltage (V) |  |  | 25.9
Oil,Fuel,Water leakage |  |  | لايوجد | [12 empty] | Oil,Fuel,Water leakage |  |  | لايوجد
Engine Speed (RPM) |  |  | 1503 | [12 empty] | Engine Speed (RPM) |  |  | 1500
Oil Pressure (bar) |  |  | 4.34 | [12 empty] | Oil Pressure (bar) |  |  | 3.48
Coolant temp (C°) |  |  | 59 | [12 empty] | Coolant temp (C°) |  |  | 52
Battery Voltage (V) |  |  | 28.2 | [12 empty] | Battery Voltage (V) |  |  | 27.3
Charge Alt (V) |  |  | 28.3 | [12 empty] | Charge Alt (V) |  |  | 27.8
Run Time (Hours) |  |  | 1818 | [12 empty] | Run Time (Hours) |  |  | 3131
Gen. Voltage L1-N (V) |  |  | 231 | [12 empty] | Gen. Voltage L1-N (V) |  |  | 232
Gen. Frequency (Hz) |  |  | 50.1 | [12 empty] | Gen. Frequency (Hz) |  |  | 50.
Gen. Current L1 (A) | [15 empty] | Gen. Current L1 (A)
Gen. Current L2 (A) | [15 empty] | Gen. Current L2 (A)
Gen. Current L3 (A) | [15 empty] | Gen. Current L3 (A)
Earth Current (A) | [15 empty] | Earth Current (A)
Gen. Load (KW) | [15 empty] | Gen. Load (KW)
Total Load (KW) % | [15 empty] | Total Load (KW) %
Gen. Load (KVA) | [15 empty] | Gen. Load (KVA)
Power Factor | [15 empty] | Power Factor
Gen. Load (KVAr) | [15 empty] | Gen. Load (KVAr)
Stopped Time |  |  | 2026-06-26 | [12 empty] | Stopped Time |  |  | 2026-06-26
ساعات ألاشتغال ألنهائيه | [15 empty] | ساعات ألاشتغال ألنهائيه
مستوى ألوقود ألنهائي | [15 empty] | مستوى ألوقود ألنهائي
ألتوقيع |  |  | ألانصراف |  |  | ألحضور |  |  |  |  | ألفني ألمختص |  |  |  |  | ألتوقيع |  |  | ألانصراف |  |  | ألحضور |  |  |  |  | ألفني ألمختص
شعبة تشغيل وصيانة منظومات مجموعة مدارس العميد التعليمية وحدة المولدات
ورقة تسجيل ساعات أشتغال ( المعملجي )
ساعات ألاشتغال ألقادمة |  |  | 1910 |  |  | 2026-02-25 |  |  | ألتاريخ | [6 empty] | ساعات ألاشتغال ألقادمة | [8 empty] | ألتاريخ
ساعات ألاشتغال ألحاليه |  |  | 1797 | [12 empty] | ساعات ألاشتغال ألحاليه
مستوى ألوقود ألكلي بداية اليوم | [5 empty] | ab250 |  |  | موقع ألمولدة | [6 empty] | مستوى ألوقود ألكلي بداية اليوم | [5 empty] | gh250 |  |  | موقع ألمولدة
Run Time (Hours) |  |  | 2026-06-17 | [12 empty] | Run Time (Hours)
Check |  |  | فحص | [12 empty] | Check
Engine Oil Level |  |  | جيد | [12 empty] | Engine Oil Level
Battery Voltage (V) |  |  | 25.9 | [12 empty] | Battery Voltage (V)
Oil,Fuel,Water leakage |  |  | لايوجد | [12 empty] | Oil,Fuel,Water leakage
Engine Speed (RPM) |  |  | 1504 | [12 empty] | Engine Speed (RPM)
Oil Pressure (bar) |  |  | 5.52 | [12 empty] | Oil Pressure (bar)
Coolant temp (C°) |  |  | 47 | [12 empty] | Coolant temp (C°)
Battery Voltage (V) |  |  | 27.4 | [12 empty] | Battery Voltage (V)
Charge Alt (V) |  |  | 25.7 | [12 empty] | Charge Alt (V)
Run Time (Hours) |  |  | 1797 | [12 empty] | Run Time (Hours)
Gen. Voltage L1-N (V) |  |  | 230 | [12 empty] | Gen. Voltage L1-N (V)
Gen. Frequency (Hz) |  |  | 50.1 | [12 empty] | Gen. Frequency (Hz)
Gen. Current L1 (A) | [15 empty] | Gen. Current L1 (A)
Gen. Current L2 (A) | [15 empty] | Gen. Current L2 (A)
Gen. Current L3 (A) | [15 empty] | Gen. Current L3 (A)
Earth Current (A) | [15 empty] | Earth Current (A)
Gen. Load (KW) | [15 empty] | Gen. Load (KW)
Total Load (KW) % | [15 empty] | Total Load (KW) %
Gen. Load (KVA) | [15 empty] | Gen. Load (KVA)
Power Factor | [15 empty] | Power Factor
Gen. Load (KVAr) | [15 empty] | Gen. Load (KVAr)
Stopped Time |  |  | 2026-06-29 | [12 empty] | Stopped Time
ساعات ألاشتغال ألنهائيه | [15 empty] | ساعات ألاشتغال ألنهائيه
مستوى ألوقود ألنهائي | [15 empty] | مستوى ألوقود ألنهائي
ألتوقيع |  |  | ألانصراف |  |  | ألحضور |  |  |  |  | ألفني ألمختص |  |  |  |  | ألتوقيع |  |  | ألانصراف |  |  | ألحضور |  |  |  |  | ألفني ألمختص
شعبة تشغيل وصيانة منظومات مجموعة مدارس العميد التعليمية وحدة المولدات
ورقة تسجيل ساعات أشتغال ( المعملجي )
ساعات ألاشتغال ألقادمة |  |  | 792 |  |  | 2026-02-25 |  |  | ألتاريخ | [6 empty] | ساعات ألاشتغال ألقادمة |  |  | 1430 | [5 empty] | ألتاريخ
ساعات ألاشتغال ألحاليه |  |  | 710 | [12 empty] | ساعات ألاشتغال ألحاليه |  |  | 1276
مستوى ألوقود ألكلي بداية اليوم | [5 empty] | 6\7\1m |  |  | موقع ألمولدة | [6 empty] | مستوى ألوقود ألكلي بداية اليوم | [5 empty] | 6\7\500 |  |  | موقع ألمولدة
Run Time (Hours) |  |  | 6.31 | [12 empty] | Run Time (Hours) |  |  | 6.31
Check |  |  | فحص | [12 empty] | Check |  |  | فحص
Engine Oil Level |  |  | جيد | [12 empty] | Engine Oil Level |  |  | جيد
Battery Voltage (V) |  |  | 27.1 | [12 empty] | Battery Voltage (V) |  |  | 27.2
Oil,Fuel,Water leakage |  |  | لايوجد | [12 empty] | Oil,Fuel,Water leakage |  |  | لايوجد
Engine Speed (RPM) |  |  | 1494 | [12 empty] | Engine Speed (RPM) |  |  | 1516
Oil Pressure (bar) |  |  | 2026-06-15 | [12 empty] | Oil Pressure (bar) |  |  | 2026-05-24
Coolant temp (C°) |  |  | 42 | [12 empty] | Coolant temp (C°) |  |  | 45
Battery Voltage (V) |  |  | 28.3 | [12 empty] | Battery Voltage (V) |  |  | 28.1
Charge Alt (V) |  |  | 28.3 | [12 empty] | Charge Alt (V) |  |  | 28.2
Run Time (Hours) |  |  | 710 | [12 empty] | Run Time (Hours) |  |  | 1276
Gen. Voltage L1-N (V) |  |  | 236 | [12 empty] | Gen. Voltage L1-N (V) |  |  | 233
Gen. Frequency (Hz) |  |  | 49.8 | [12 empty] | Gen. Frequency (Hz) |  |  | 50.6
Gen. Current L1 (A) | [15 empty] | Gen. Current L1 (A)
Gen. Current L2 (A) | [15 empty] | Gen. Current L2 (A)
Gen. Current L3 (A) | [15 empty] | Gen. Current L3 (A)
Earth Current (A) | [15 empty] | Earth Current (A)
Gen. Load (KW) | [15 empty] | Gen. Load (KW)
Total Load (KW) % | [15 empty] | Total Load (KW) %
Gen. Load (KVA) | [15 empty] | Gen. Load (KVA)
Power Factor | [15 empty] | Power Factor
Gen. Load (KVAr) | [15 empty] | Gen. Load (KVAr)
Stopped Time |  |  | 6.39 | [12 empty] | Stopped Time |  |  | 6.39
ساعات ألاشتغال ألنهائيه | [15 empty] | ساعات ألاشتغال ألنهائيه
مستوى ألوقود ألنهائي | [15 empty] | مستوى ألوقود ألنهائي
ألتوقيع |  |  | ألانصراف |  |  | ألحضور |  |  |  |  | ألفني ألمختص |  |  |  |  | ألتوقيع |  |  | ألانصراف |  |  | ألحضور |  |  |  |  | ألفني ألمختص
شعبة تشغيل وصيانة منظومات مجموعة مدارس العميد التعليمية وحدة المولدات
ورقة تسجيل ساعات أشتغال ( المعملجي )
ساعات ألاشتغال ألقادمة | [5 empty] | 2026-02-25 |  |  | ألتاريخ | [6 empty] | ساعات ألاشتغال ألقادمة | [8 empty] | ألتاريخ
ساعات ألاشتغال ألحاليه | [15 empty] | ساعات ألاشتغال ألحاليه
مستوى ألوقود ألكلي بداية اليوم | [8 empty] | موقع ألمولدة | [6 empty] | مستوى ألوقود ألكلي بداية اليوم | [8 empty] | موقع ألمولدة
Run Time (Hours) | [15 empty] | Run Time (Hours)
Check | [15 empty] | Check
Engine Oil Level | [15 empty] | Engine Oil Level
Battery Voltage (V) | [15 empty] | Battery Voltage (V)
Oil,Fuel,Water leakage | [15 empty] | Oil,Fuel,Water leakage
Engine Speed (RPM) | [15 empty] | Engine Speed (RPM)
Oil Pressure (bar) | [15 empty] | Oil Pressure (bar)
Coolant temp (C°) | [15 empty] | Coolant temp (C°)
Battery Voltage (V) | [15 empty] | Battery Voltage (V)
Charge Alt (V) | [15 empty] | Charge Alt (V)
Run Time (Hours) | [15 empty] | Run Time (Hours)
Gen. Voltage L1-N (V) | [15 empty] | Gen. Voltage L1-N (V)
Gen. Frequency (Hz) | [15 empty] | Gen. Frequency (Hz)
Gen. Current L1 (A) | [15 empty] | Gen. Current L1 (A)
Gen. Current L2 (A) | [15 empty] | Gen. Current L2 (A)
Gen. Current L3 (A) | [15 empty] | Gen. Current L3 (A)
Earth Current (A) | [15 empty] | Earth Current (A)
Gen. Load (KW) | [15 empty] | Gen. Load (KW)
Total Load (KW) % | [15 empty] | Total Load (KW) %
Gen. Load (KVA) | [15 empty] | Gen. Load (KVA)
Power Factor | [15 empty] | Power Factor
Gen. Load (KVAr) | [15 empty] | Gen. Load (KVAr)
Stopped Time | [15 empty] | Stopped Time
ساعات ألاشتغال ألنهائيه | [15 empty] | ساعات ألاشتغال ألنهائيه
مستوى ألوقود ألنهائي | [15 empty] | مستوى ألوقود ألنهائي
ألتوقيع |  |  | ألانصراف |  |  | ألحضور |  |  |  |  | ألفني ألمختص |  |  |  |  | ألتوقيع |  |  | ألانصراف |  |  | ألحضور |  |  |  |  | ألفني ألمختص
العتبة العباسية المقدسة / قسم المشاريع الهندسية
شعبة صيانة وتشغيل منظومات مجموعة مدارس العميد التعليمية (المعملجي)
العتبة العباسية المقدسة / قسم المشاريع الهندسية
شعبة صيانة وتشغيل منظومات مجموعة مدارس العميد التعليمية (الحر)
قسم المشاريع الهندسية
شعبة الصيانة - ميكانيك - معملجي
قسم المشاريع الهندسية
شعبة الصيانة - ميكانيك - حر

## 20260224
[18 empty] | 2026-02-24 |  | التاريخ |  | 9 | الكادر |  | الثلاثاء |  | اليوم |  | جدول الفحص اليومي لمضخات الإطفاء - مجموعة العميد - المعملجي
|  |  | 2026-02-24 |  | التاريخ |  | 11 | الكادر |  | الثلاثاء |  | اليوم | [16 empty] | التاريخ | 2026-02-24
[29 empty] | البناية | G
محطة الرفع 🏗️ |  |  |  | البناية (A) |  |  |  |  | البناية (B) |  |  |  | البناية (C) |  |  |  | البناية (A) | [6 empty] | البناية (B) |  |  |  |  | المنتسب | حسين احمد
9 AM | الوحدة | 12 PM |  | 9 AM | UPS🔋 | UPS🔋 | 12 PM |  | 9 AM | UPS🔋 | 12 PM |  | 9 AM | UPS🔋 | 12 PM |  | 9 AM | الوحدة | 12 PM |  | UPS🔋 | الوحدات |  | 9 AM | 12 PM |  | UPS🔋 | الوحدات | المضخة الكهربائية | Auto
232 | V1 |  |  | 236 |  |  |  |  | 235 |  |  |  | 239 |  |  |  | 398 | V1 | 391 |  | 220 | v out |  | 391 | 396 |  | 219 | v out | مضخة الديزل | تعمل
231 | V2 |  |  | 233 |  |  |  |  | 232 |  |  |  | 236 |  |  |  | 399 | V2 | 393 |  | 2026-03-01 | I L1 |  | 394 | 395 |  | 2026-02-01 | I L1 | حالة زيت المضخة | جيد
236 | V3 |  |  | 233 |  |  |  |  | 232 |  |  |  | 235 |  |  |  | 392 | V3 | 398 |  | 2026-01-03 | I L2 |  | 398 | 391 |  | 0.0 | I L2 | حالة ماء التبريد | مملتئ
61 | I1 |  |  | 188 |  |  |  |  | 72 |  |  |  | 74 |  |  |  | 90 | I1 | 77 |  | 2026-01-07 | I L3 |  | 55 | 51 |  | 2026-03-09 | I L3 | البطارية | جيد
60 | I2 |  |  | 160 |  |  |  |  | 43 |  |  |  | 51 |  |  |  | 103 | I2 | 88 |  | 99 | (%) |  | 40 | 32 |  | 100 | (%) | خزان الوقود | ممتلئ
67 | I3 |  |  | 115 |  |  |  |  | 36 |  |  |  | 66 |  |  |  | 78 | I3 | 63 |  |  |  |  | 48 | 36 |  |  |  | ضغط المنظومة | 8
369.88 | E Del |  |  | 3.6276 |  |  |  |  | 1.1484 |  |  |  | 1.5609 | [15 empty] | الشفت الصباحي ⛅ |  | الــمــلاحــظــات ☝️
البناية (D) |  |  |  | البناية (E) |  |  |  |  | البناية (F) |  |  |  | البناية (G) | [15 empty] | جدول الفحص اليومي لمضخات الإطفاء - مجموعة العميد - المعملجي
9 AM | UPS🔋 | 12 PM |  | 9 AM | UPS🔋 | 12 PM |  |  | 9 AM | UPS🔋 | 12 PM |  | 9 AM | UPS🔋 | 12 PM |  | البناية (C) | [6 empty] | البناية (D) |  |  |  |  | التاريخ | 2026-02-24
232 |  |  |  | 237 |  |  |  |  | 237 |  |  |  | 237 |  |  |  | 9 AM | 12 PM |  | UPS🔋 | الوحدات |  |  | 9 AM | 12 PM |  | UPS🔋 | الوحدات | البناية | F
233 |  |  |  | 233 |  |  |  |  | 233 |  |  |  | 233 |  |  |  | 398 | 391 |  | 220 | v out |  |  | 392 | 390 |  | 219 | v out | المنتسب | م حمزة مثنى
231 |  |  |  | 234 |  |  |  |  | 233 |  |  |  | 233 |  |  |  | 397 | 396 |  | 2026-03-04 | I L1 |  |  | 396 | 394 |  | 2026-02-09 | I L1 | المضخة الكهربائية | Auto
130 |  |  |  | 60 |  |  |  |  | 88 |  |  |  | 27 |  |  |  | 392 | 392 |  | 4.0 | I L2 |  |  | 395 | 393 |  | 2026-01-03 | I L2 | مضخة الديزل | تعمل
97 |  |  |  | 66 |  |  |  |  | 68 |  |  |  | 18 |  |  |  | 60 | 44 |  | 2026-01-04 | I L3 |  |  | 68 | 49 |  | 2026-01-03 | I L3 | حالة زيت المضخة | جيد
104 |  |  |  | 54 |  |  |  |  | 69 |  |  |  | 14 |  |  |  | 68 | 47 |  | 99 | (%) |  |  | 82 | 70 |  | 99 | (%) | حالة ماء التبريد | ناقص
1.7065 |  |  |  | 1.5084 |  |  |  |  | 1.6519 |  |  |  | 952.05 |  |  |  | 55 | 49 | [5 empty] | 53 | 41 |  |  |  | البطارية | جيد
[29 empty] | خزان الوقود | ممتلئ
البناية (H) |  |  |  | البناية (I) |  |  |  |  | البناية (J) |  |  |  | بناية المختبرات 🏬 | [15 empty] | ضغط المنظومة | 7
9 AM | UPS🔋 | 12 PM |  | 9 AM | UPS🔋 | 12 PM |  |  | 9 AM | UPS🔋 | 12 PM |  | 9 AM | UPS🔋 | 12 PM | [13 empty] | الشفت المسائي 🌅 |  | الــمــلاحــظــات ☝️
238 |  |  |  | 232 |  |  |  |  | 233
235 |  |  |  | 238 |  |  |  |  | 237 | [19 empty] | جدول الفحص اليومي لمضخات الإطفاء - مجموعة العميد - المعملجي
235 |  |  |  | 235 |  |  |  |  | 235 | [19 empty] | التاريخ | 2026-02-24
240 |  |  |  | 110 |  |  |  |  | 66 | [19 empty] | البناية
231 |  |  |  | 93 |  |  |  |  | 77 | [19 empty] | المنتسب
227 |  |  |  | 76 |  |  |  |  | 55 | [8 empty] | كادر الشفت الليلي |  |  |  | كادر الشفت المسائي |  |  |  | كادر الشفت الصباحي |  |  | المضخة الكهربائية
1.8620 |  |  |  | 69.628 |  |  |  |  | 62.160 | [8 empty] | نوار حيدر | [10 empty] | مضخة الديزل
حالة زيت المضخة
حالة ماء التبريد
|  | كادر الشفت الليلي |  |  |  | كادر الشفت المسائي |  |  |  | كادر الشفت الصباحي |  |  |  | وحدات UPS | [14 empty] | البطارية
[10 empty] | م رضا حمودي |  |  |  | UPS V OUT | [14 empty] | خزان الوقود
[10 empty] | جهاد جواد |  |  |  | I L1 | [14 empty] | ضغط المنظومة
[10 empty] | عباس ضياء |  |  |  | I L2 | [14 empty] | الشفت الليلي 🌒 |  | الــمــلاحــظــات ☝️
[10 empty] | مرتضى عبدالكاظم |  |  |  | I L3
UPS SOC (%)
[22 empty] | مسجل قراءات 9:00 am | [6 empty] | جدول الفحص اليومي لمضخات الإطفاء - مجموعة العميد - الحر
[22 empty] | نوار حيدر | [6 empty] | التاريخ | 2026-02-24
[29 empty] | البناية | MAIN
[14 empty] | اسماء الكادر | [12 empty] | اسماء الكادر |  | المنتسب | علي سامي
[14 empty] | م.علي يسري | [12 empty] | م.علي رضا |  | المضخة الكهربائية | Auto
مسجل قراءات UPS 🔋 |  |  |  | مسجل قراءات 12:00 pm |  |  |  |  | مسجل قراءات 9:00 am |  |  |  |  | م رضا حمودي |  |  | مسجل قراءات UPS 🔋 |  |  |  |  | مسجل قراءات 12:00 pm |  |  |  |  | م. حسن علي |  | مضخة الديزل | تعمل
[9 empty] | جهاد جواد |  |  |  |  | جهاد جواد | [12 empty] | رضا فاضل |  | حالة زيت المضخة | جيد
[14 empty] | حسين عباس | [12 empty] | نوار حيدر |  | حالة ماء التبريد | مملتئ
[14 empty] | عبدالله علوان | [12 empty] | محمد فالح |  | البطارية | جيد
المنتسب | الــــــــــــــــــــــــــمــــــــــــــــــــــــــــــــــلاحـــــــــــــــــــــــــــــــــــــــــظـــــــــــــــــــــــــــات | [12 empty] | منتظر ميثم |  |  | المنتسب | الملاحظات | [8 empty] | ياسر عامر |  | خزان الوقود | ممتلئ
[14 empty] | عباس ضياء | [12 empty] | حيدر خالد |  | ضغط المنظومة | 6
[14 empty] | عباس فارس | [12 empty] | احمد فلاح |  | الشفت الصباحي ⛅ |  | الــمــلاحــظــات ☝️
[14 empty] | مرتضى عبدالكاظم | [12 empty] | هادي فالح
[14 empty] | كرار احمد | [14 empty] | جدول الفحص اليومي لمضخات الإطفاء - مجموعة العميد - الحر
[14 empty] | محمد باسم | [14 empty] | التاريخ | 2026-02-24
[29 empty] | البناية | C
[29 empty] | المنتسب | كرار علي
[29 empty] | المضخة الكهربائية | Auto
[29 empty] | مضخة الديزل | تعمل
[29 empty] | حالة زيت المضخة | جيد
[29 empty] | حالة ماء التبريد | مملتئ
[29 empty] | البطارية | جيد
[29 empty] | خزان الوقود | ممتلئ
[29 empty] | ضغط المنظومة | 7Bar
[29 empty] | الشفت المسائي 🌅 |  | الــمــلاحــظــات ☝️
شعبة تشغيل وصيانة منظومات مجموعة مدارس العميد التعليمية وحدة المولدات
جدول الفحص اليومي لمضخات الإطفاء - مجموعة العميد - الحر
[10 empty] | ورقة تسجيل ساعات أشتغال ( الحر ) | [18 empty] | التاريخ | 2026-02-24
[29 empty] | البناية | D
[29 empty] | المنتسب | امير حسين
ساعات ألاشتغال ألقادمة | [5 empty] | 2026-02-24 |  |  | ألتاريخ | [6 empty] | ساعات ألاشتغال ألقادمة | [8 empty] | ألتاريخ |  |  |  | المضخة الكهربائية | Auto
ساعات ألاشتغال ألحاليه | [15 empty] | ساعات ألاشتغال ألحاليه | [12 empty] | مضخة الديزل | تعمل
مستوى ألوقود ألكلي بداية اليوم | [8 empty] | موقع ألمولدة | [6 empty] | مستوى ألوقود ألكلي بداية اليوم | [8 empty] | موقع ألمولدة |  |  |  | حالة زيت المضخة | جيد
[29 empty] | حالة ماء التبريد | مملتئ
Run Time (Hours) | [15 empty] | Run Time (Hours) | [12 empty] | البطارية | جيد
Check | [15 empty] | Check | [12 empty] | خزان الوقود | نصف
Engine Oil Level | [15 empty] | Engine Oil Level | [12 empty] | ضغط المنظومة | 8bar
Battery Voltage (V) | [15 empty] | Battery Voltage (V) | [12 empty] | الشفت الليلي 🌒 |  | الــمــلاحــظــات ☝️
Oil,Fuel,Water leakage | [15 empty] | Oil,Fuel,Water leakage
Engine Speed (RPM) | [15 empty] | Engine Speed (RPM)
Oil Pressure (bar) | [15 empty] | Oil Pressure (bar)
Coolant temp (C°) | [15 empty] | Coolant temp (C°)
Battery Voltage (V) | [15 empty] | Battery Voltage (V)
Charge Alt (V) | [15 empty] | Charge Alt (V)
Run Time (Hours) | [15 empty] | Run Time (Hours)
Gen. Voltage L1-N (V) | [15 empty] | Gen. Voltage L1-N (V)
Gen. Frequency (Hz) | [15 empty] | Gen. Frequency (Hz)
Gen. Current L1 (A) | [15 empty] | Gen. Current L1 (A)
Gen. Current L2 (A) | [15 empty] | Gen. Current L2 (A)
Gen. Current L3 (A) | [15 empty] | Gen. Current L3 (A)
Earth Current (A) | [15 empty] | Earth Current (A)
Gen. Load (KW) | [15 empty] | Gen. Load (KW)
Total Load (KW) % | [15 empty] | Total Load (KW) %
Gen. Load (KVA) | [15 empty] | Gen. Load (KVA)
Power Factor | [15 empty] | Power Factor
Gen. Load (KVAr) | [15 empty] | Gen. Load (KVAr)
Stopped Time | [15 empty] | Stopped Time
ساعات ألاشتغال ألنهائيه | [15 empty] | ساعات ألاشتغال ألنهائيه
مستوى ألوقود ألنهائي | [15 empty] | مستوى ألوقود ألنهائي
ألتوقيع |  |  | ألانصراف |  |  | ألحضور |  |  |  |  | ألفني ألمختص |  |  |  |  | ألتوقيع |  |  | ألانصراف |  |  | ألحضور |  |  |  |  | ألفني ألمختص
شعبة تشغيل وصيانة منظومات مجموعة مدارس العميد التعليمية وحدة المولدات
ورقة تسجيل ساعات أشتغال ( الحر )
ساعات ألاشتغال ألقادمة | [8 empty] | ألتاريخ | [6 empty] | ساعات ألاشتغال ألقادمة | [8 empty] | ألتاريخ
ساعات ألاشتغال ألحاليه | [15 empty] | ساعات ألاشتغال ألحاليه
مستوى ألوقود ألكلي بداية اليوم | [8 empty] | موقع ألمولدة | [6 empty] | مستوى ألوقود ألكلي بداية اليوم | [8 empty] | موقع ألمولدة
Run Time (Hours) | [15 empty] | Run Time (Hours)
Check | [15 empty] | Check
Engine Oil Level | [15 empty] | Engine Oil Level
Battery Voltage (V) | [15 empty] | Battery Voltage (V)
Oil,Fuel,Water leakage | [15 empty] | Oil,Fuel,Water leakage
Engine Speed (RPM) | [15 empty] | Engine Speed (RPM)
Oil Pressure (bar) | [15 empty] | Oil Pressure (bar)
Coolant temp (C°) | [15 empty] | Coolant temp (C°)
Battery Voltage (V) | [15 empty] | Battery Voltage (V)
Charge Alt (V) | [15 empty] | Charge Alt (V)
Run Time (Hours) | [15 empty] | Run Time (Hours)
Gen. Voltage L1-N (V) | [15 empty] | Gen. Voltage L1-N (V)
Gen. Frequency (Hz) | [15 empty] | Gen. Frequency (Hz)
Gen. Current L1 (A) | [15 empty] | Gen. Current L1 (A)
Gen. Current L2 (A) | [15 empty] | Gen. Current L2 (A)
Gen. Current L3 (A) | [15 empty] | Gen. Current L3 (A)
Earth Current (A) | [15 empty] | Earth Current (A)
Gen. Load (KW) | [15 empty] | Gen. Load (KW)
Total Load (KW) % | [15 empty] | Total Load (KW) %
Gen. Load (KVA) | [15 empty] | Gen. Load (KVA)
Power Factor | [15 empty] | Power Factor
Gen. Load (KVAr) | [15 empty] | Gen. Load (KVAr)
Stopped Time | [15 empty] | Stopped Time
ساعات ألاشتغال ألنهائيه | [15 empty] | ساعات ألاشتغال ألنهائيه
مستوى ألوقود ألنهائي | [15 empty] | مستوى ألوقود ألنهائي
ألتوقيع |  |  | ألانصراف |  |  | ألحضور |  |  |  |  | ألفني ألمختص |  |  |  |  | ألتوقيع |  |  | ألانصراف |  |  | ألحضور |  |  |  |  | ألفني ألمختص
شعبة تشغيل وصيانة منظومات مجموعة مدارس العميد التعليمية وحدة المولدات
ورقة تسجيل ساعات أشتغال ( المعملجي )
ساعات ألاشتغال ألقادمة |  |  | 2066 |  |  | 2026-02-24 |  |  | ألتاريخ | [6 empty] | ساعات ألاشتغال ألقادمة |  |  | 6557 | [5 empty] | ألتاريخ
ساعات ألاشتغال ألحاليه |  |  | 1968 | [12 empty] | ساعات ألاشتغال ألحاليه |  |  | 6426
مستوى ألوقود ألكلي بداية اليوم | [5 empty] | المحطه1m |  |  | موقع ألمولدة | [6 empty] | مستوى ألوقود ألكلي بداية اليوم | [5 empty] | المحطه500 |  |  | موقع ألمولدة
Run Time (Hours) |  |  | 5.57 | [12 empty] | Run Time (Hours) |  |  | 5.57
Check |  |  | فحص | [12 empty] | Check |  |  | فحص
Engine Oil Level |  |  | جيد | [12 empty] | Engine Oil Level |  |  | جيد
Battery Voltage (V) |  |  | 26.8 | [12 empty] | Battery Voltage (V) |  |  | 25.9
Oil,Fuel,Water leakage |  |  | لايوجد | [12 empty] | Oil,Fuel,Water leakage |  |  | لايوجد
Engine Speed (RPM) |  |  | 1506 | [12 empty] | Engine Speed (RPM) |  |  | 1501
Oil Pressure (bar) |  |  | 2026-05-07 | [12 empty] | Oil Pressure (bar) |  |  | 2026-05-08
Coolant temp (C°) |  |  | 61 | [12 empty] | Coolant temp (C°) |  |  | 42
Battery Voltage (V) |  |  | 27.9 | [12 empty] | Battery Voltage (V) |  |  | 27.9
Charge Alt (V) |  |  | 28.2 | [12 empty] | Charge Alt (V) |  |  | 28.0
Run Time (Hours) |  |  | 1968 | [12 empty] | Run Time (Hours) |  |  | 6426
Gen. Voltage L1-N (V) |  |  | 230 | [12 empty] | Gen. Voltage L1-N (V) |  |  | 230
Gen. Frequency (Hz) |  |  | 50.2 | [12 empty] | Gen. Frequency (Hz) |  |  | 50.1
Gen. Current L1 (A) | [15 empty] | Gen. Current L1 (A)
Gen. Current L2 (A) | [15 empty] | Gen. Current L2 (A)
Gen. Current L3 (A) | [15 empty] | Gen. Current L3 (A)
Earth Current (A) | [15 empty] | Earth Current (A)
Gen. Load (KW) | [15 empty] | Gen. Load (KW)
Total Load (KW) % | [15 empty] | Total Load (KW) %
Gen. Load (KVA) | [15 empty] | Gen. Load (KVA)
Power Factor | [15 empty] | Power Factor
Gen. Load (KVAr) | [15 empty] | Gen. Load (KVAr)
Stopped Time |  |  | 2026-06-09 | [12 empty] | Stopped Time |  |  | 2026-06-10
ساعات ألاشتغال ألنهائيه | [15 empty] | ساعات ألاشتغال ألنهائيه
مستوى ألوقود ألنهائي | [15 empty] | مستوى ألوقود ألنهائي
ألتوقيع |  |  | ألانصراف |  |  | ألحضور |  |  |  |  | ألفني ألمختص |  |  |  |  | ألتوقيع |  |  | ألانصراف |  |  | ألحضور |  |  |  |  | ألفني ألمختص
شعبة تشغيل وصيانة منظومات مجموعة مدارس العميد التعليمية وحدة المولدات
ورقة تسجيل ساعات أشتغال ( المعملجي )
ساعات ألاشتغال ألقادمة | [5 empty] | 2026-02-24 |  |  | ألتاريخ | [6 empty] | ساعات ألاشتغال ألقادمة |  |  | 3678 | [5 empty] | ألتاريخ
ساعات ألاشتغال ألحاليه | [15 empty] | ساعات ألاشتغال ألحاليه |  |  | 3623
مستوى ألوقود ألكلي بداية اليوم | [5 empty] | ab1m |  |  | موقع ألمولدة | [6 empty] | مستوى ألوقود ألكلي بداية اليوم | [5 empty] | ab400 |  |  | موقع ألمولدة
Run Time (Hours) | [15 empty] | Run Time (Hours) |  |  | 2026-06-07
Check | [15 empty] | Check |  |  | فحص
Engine Oil Level | [15 empty] | Engine Oil Level |  |  | جيد
Battery Voltage (V) | [15 empty] | Battery Voltage (V) |  |  | 23.5
Oil,Fuel,Water leakage | [15 empty] | Oil,Fuel,Water leakage |  |  | لايوجد
Engine Speed (RPM) | [15 empty] | Engine Speed (RPM) |  |  | 1501
Oil Pressure (bar) | [15 empty] | Oil Pressure (bar) |  |  | 3.36
Coolant temp (C°) | [15 empty] | Coolant temp (C°) |  |  | 49
Battery Voltage (V) | [15 empty] | Battery Voltage (V) |  |  | 26.4
Charge Alt (V) | [15 empty] | Charge Alt (V) |  |  | 27.7
Run Time (Hours) | [15 empty] | Run Time (Hours) |  |  | 3623
Gen. Voltage L1-N (V) | [15 empty] | Gen. Voltage L1-N (V) |  |  | 230
Gen. Frequency (Hz) | [15 empty] | Gen. Frequency (Hz) |  |  | 50
Gen. Current L1 (A) | [15 empty] | Gen. Current L1 (A)
Gen. Current L2 (A) | [15 empty] | Gen. Current L2 (A)
Gen. Current L3 (A) | [15 empty] | Gen. Current L3 (A)
Earth Current (A) | [15 empty] | Earth Current (A)
Gen. Load (KW) | [15 empty] | Gen. Load (KW)
Total Load (KW) % | [15 empty] | Total Load (KW) %
Gen. Load (KVA) | [15 empty] | Gen. Load (KVA)
Power Factor | [15 empty] | Power Factor
Gen. Load (KVAr) | [15 empty] | Gen. Load (KVAr)
Stopped Time | [15 empty] | Stopped Time |  |  | 2026-06-20
ساعات ألاشتغال ألنهائيه | [15 empty] | ساعات ألاشتغال ألنهائيه
مستوى ألوقود ألنهائي | [15 empty] | مستوى ألوقود ألنهائي
ألتوقيع |  |  | ألانصراف |  |  | ألحضور |  |  |  |  | ألفني ألمختص |  |  |  |  | ألتوقيع |  |  | ألانصراف |  |  | ألحضور |  |  |  |  | ألفني ألمختص
شعبة تشغيل وصيانة منظومات مجموعة مدارس العميد التعليمية وحدة المولدات
ورقة تسجيل ساعات أشتغال ( المعملجي )
ساعات ألاشتغال ألقادمة |  |  | 2594 |  |  | 2026-02-24 |  |  | ألتاريخ | [6 empty] | ساعات ألاشتغال ألقادمة |  |  | 2343 | [5 empty] | ألتاريخ
ساعات ألاشتغال ألحاليه |  |  | 2441 | [12 empty] | ساعات ألاشتغال ألحاليه |  |  | 2298
مستوى ألوقود ألكلي بداية اليوم | [5 empty] | c1m |  |  | موقع ألمولدة | [6 empty] | مستوى ألوقود ألكلي بداية اليوم | [5 empty] | d1m |  |  | موقع ألمولدة
Run Time (Hours) |  |  | 2026-06-01 | [12 empty] | Run Time (Hours) |  |  | 2026-06-01
Check |  |  | فحص | [12 empty] | Check |  |  | فحص
Engine Oil Level |  |  | جيد | [12 empty] | Engine Oil Level |  |  | مستوه الزيت واطي
Battery Voltage (V) |  |  | 26.8 | [12 empty] | Battery Voltage (V) |  |  | 24.9
Oil,Fuel,Water leakage |  |  | لايوجد | [12 empty] | Oil,Fuel,Water leakage |  |  | لايوجد
Engine Speed (RPM) |  |  | 1503 | [12 empty] | Engine Speed (RPM) |  |  | 1500
Oil Pressure (bar) |  |  | 2026-05-13 | [12 empty] | Oil Pressure (bar) |  |  | 4.96
Coolant temp (C°) |  |  | 49 | [12 empty] | Coolant temp (C°) |  |  | 59
Battery Voltage (V) |  |  | 28.0 | [12 empty] | Battery Voltage (V) |  |  | 27.5
Charge Alt (V) |  |  | 28.4 | [12 empty] | Charge Alt (V) |  |  | 28.0
Run Time (Hours) |  |  | 2441 | [12 empty] | Run Time (Hours) |  |  | 2298
Gen. Voltage L1-N (V) |  |  | 230 | [12 empty] | Gen. Voltage L1-N (V) |  |  | 230
Gen. Frequency (Hz) |  |  | 50.1 | [12 empty] | Gen. Frequency (Hz) |  |  | 50
Gen. Current L1 (A) | [15 empty] | Gen. Current L1 (A)
Gen. Current L2 (A) | [15 empty] | Gen. Current L2 (A)
Gen. Current L3 (A) | [15 empty] | Gen. Current L3 (A)
Earth Current (A) | [15 empty] | Earth Current (A)
Gen. Load (KW) | [15 empty] | Gen. Load (KW)
Total Load (KW) % | [15 empty] | Total Load (KW) %
Gen. Load (KVA) | [15 empty] | Gen. Load (KVA)
Power Factor | [15 empty] | Power Factor
Gen. Load (KVAr) | [15 empty] | Gen. Load (KVAr)
Stopped Time |  |  | 2026-06-12 | [12 empty] | Stopped Time |  |  | 2026-06-11
ساعات ألاشتغال ألنهائيه | [15 empty] | ساعات ألاشتغال ألنهائيه
مستوى ألوقود ألنهائي | [15 empty] | مستوى ألوقود ألنهائي
ألتوقيع |  |  | ألانصراف |  |  | ألحضور |  |  |  |  | ألفني ألمختص |  |  |  |  | ألتوقيع |  |  | ألانصراف |  |  | ألحضور |  |  |  |  | ألفني ألمختص
شعبة تشغيل وصيانة منظومات مجموعة مدارس العميد التعليمية وحدة المولدات
ورقة تسجيل ساعات أشتغال ( المعملجي )
ساعات ألاشتغال ألقادمة |  |  | 2539 |  |  | 2026-02-24 |  |  | ألتاريخ | [6 empty] | ساعات ألاشتغال ألقادمة |  |  | 2528 | [5 empty] | ألتاريخ
ساعات ألاشتغال ألحاليه |  |  | 2350 | [12 empty] | ساعات ألاشتغال ألحاليه |  |  | 2395
مستوى ألوقود ألكلي بداية اليوم | [5 empty] | e1m |  |  | موقع ألمولدة | [6 empty] | مستوى ألوقود ألكلي بداية اليوم | [5 empty] | f1m |  |  | موقع ألمولدة
Run Time (Hours) |  |  | 2026-06-03 | [12 empty] | Run Time (Hours) |  |  | 2026-06-02
Check |  |  | فحص | [12 empty] | Check |  |  | فحص
Engine Oil Level |  |  | جيد | [12 empty] | Engine Oil Level |  |  | جيد
Battery Voltage (V) |  |  | 26.8 | [12 empty] | Battery Voltage (V) |  |  | 25.2
Oil,Fuel,Water leakage |  |  | لايوجد | [12 empty] | Oil,Fuel,Water leakage |  |  | لايوجد
Engine Speed (RPM) |  |  | 1503 | [12 empty] | Engine Speed (RPM) |  |  | 1500
Oil Pressure (bar) |  |  | 4.96 | [12 empty] | Oil Pressure (bar) |  |  | 5.55
Coolant temp (C°) |  |  | 61 | [12 empty] | Coolant temp (C°) |  |  | 58
Battery Voltage (V) |  |  | 28.1 | [12 empty] | Battery Voltage (V) |  |  | 27.8
Charge Alt (V) |  |  | 28.4 | [12 empty] | Charge Alt (V) |  |  | 28.3
Run Time (Hours) |  |  | 2350 | [12 empty] | Run Time (Hours) |  |  | 2395
Gen. Voltage L1-N (V) |  |  | 230 | [12 empty] | Gen. Voltage L1-N (V) |  |  | 230
Gen. Frequency (Hz) |  |  | 50.1 | [12 empty] | Gen. Frequency (Hz) |  |  | 50
Gen. Current L1 (A) | [15 empty] | Gen. Current L1 (A)
Gen. Current L2 (A) | [15 empty] | Gen. Current L2 (A)
Gen. Current L3 (A) | [15 empty] | Gen. Current L3 (A)
Earth Current (A) | [15 empty] | Earth Current (A)
Gen. Load (KW) | [15 empty] | Gen. Load (KW)
Total Load (KW) % | [15 empty] | Total Load (KW) %
Gen. Load (KVA) | [15 empty] | Gen. Load (KVA)
Power Factor | [15 empty] | Power Factor
Gen. Load (KVAr) | [15 empty] | Gen. Load (KVAr)
Stopped Time |  |  | 2026-06-14 | [12 empty] | Stopped Time |  |  | 2026-06-14
ساعات ألاشتغال ألنهائيه | [15 empty] | ساعات ألاشتغال ألنهائيه
مستوى ألوقود ألنهائي | [15 empty] | مستوى ألوقود ألنهائي
ألتوقيع |  |  | ألانصراف |  |  | ألحضور |  |  |  |  | ألفني ألمختص |  |  |  |  | ألتوقيع |  |  | ألانصراف |  |  | ألحضور |  |  |  |  | ألفني ألمختص
شعبة تشغيل وصيانة منظومات مجموعة مدارس العميد التعليمية وحدة المولدات
ورقة تسجيل ساعات أشتغال ( المعملجي )
ساعات ألاشتغال ألقادمة |  |  | 1902 |  |  | 2026-02-24 |  |  | ألتاريخ | [6 empty] | ساعات ألاشتغال ألقادمة |  |  | 3200 | [5 empty] | ألتاريخ
ساعات ألاشتغال ألحاليه |  |  | 1818 | [12 empty] | ساعات ألاشتغال ألحاليه |  |  | 3131
مستوى ألوقود ألكلي بداية اليوم | [5 empty] | gh1m |  |  | موقع ألمولدة | [6 empty] | مستوى ألوقود ألكلي بداية اليوم | [5 empty] | gh400 |  |  | موقع ألمولدة
Run Time (Hours) |  |  | 2026-06-05 | [12 empty] | Run Time (Hours) |  |  | 2026-06-05
Check |  |  | فحص | [12 empty] | Check |  |  | فحص
Engine Oil Level |  |  | جيد | [12 empty] | Engine Oil Level |  |  | جيد
Battery Voltage (V) |  |  | 26.0 | [12 empty] | Battery Voltage (V) |  |  | 25.9
Oil,Fuel,Water leakage |  |  | لايوجد | [12 empty] | Oil,Fuel,Water leakage |  |  | لايوجد
Engine Speed (RPM) |  |  | 1503 | [12 empty] | Engine Speed (RPM) |  |  | 1500
Oil Pressure (bar) |  |  | 2026-04-29 | [12 empty] | Oil Pressure (bar) |  |  | 3.40
Coolant temp (C°) |  |  | 62 | [12 empty] | Coolant temp (C°) |  |  | 55
Battery Voltage (V) |  |  | 28.2 | [12 empty] | Battery Voltage (V) |  |  | 27.2
Charge Alt (V) |  |  | 28.3 | [12 empty] | Charge Alt (V) |  |  | 27.8
Run Time (Hours) |  |  | 1818 | [12 empty] | Run Time (Hours) |  |  | 3131
Gen. Voltage L1-N (V) |  |  | 231 | [12 empty] | Gen. Voltage L1-N (V) |  |  | 232
Gen. Frequency (Hz) |  |  | 50.1 | [12 empty] | Gen. Frequency (Hz) |  |  | 50
Gen. Current L1 (A) | [15 empty] | Gen. Current L1 (A)
Gen. Current L2 (A) | [15 empty] | Gen. Current L2 (A)
Gen. Current L3 (A) | [15 empty] | Gen. Current L3 (A)
Earth Current (A) | [15 empty] | Earth Current (A)
Gen. Load (KW) | [15 empty] | Gen. Load (KW)
Total Load (KW) % | [15 empty] | Total Load (KW) %
Gen. Load (KVA) | [15 empty] | Gen. Load (KVA)
Power Factor | [15 empty] | Power Factor
Gen. Load (KVAr) | [15 empty] | Gen. Load (KVAr)
Stopped Time |  |  | 2026-06-17 | [12 empty] | Stopped Time |  |  | 2026-06-17
ساعات ألاشتغال ألنهائيه | [15 empty] | ساعات ألاشتغال ألنهائيه
مستوى ألوقود ألنهائي | [15 empty] | مستوى ألوقود ألنهائي
ألتوقيع |  |  | ألانصراف |  |  | ألحضور |  |  |  |  | ألفني ألمختص |  |  |  |  | ألتوقيع |  |  | ألانصراف |  |  | ألحضور |  |  |  |  | ألفني ألمختص
شعبة تشغيل وصيانة منظومات مجموعة مدارس العميد التعليمية وحدة المولدات
ورقة تسجيل ساعات أشتغال ( المعملجي )
ساعات ألاشتغال ألقادمة |  |  | 1910 |  |  | 2026-02-24 |  |  | ألتاريخ | [6 empty] | ساعات ألاشتغال ألقادمة | [8 empty] | ألتاريخ
ساعات ألاشتغال ألحاليه |  |  | 1795 | [12 empty] | ساعات ألاشتغال ألحاليه
مستوى ألوقود ألكلي بداية اليوم | [5 empty] | ab250 |  |  | موقع ألمولدة | [6 empty] | مستوى ألوقود ألكلي بداية اليوم | [5 empty] | gh250 |  |  | موقع ألمولدة
Run Time (Hours) |  |  | 2026-06-07 | [12 empty] | Run Time (Hours)
Check |  |  | فحص | [12 empty] | Check
Engine Oil Level |  |  | جيد | [12 empty] | Engine Oil Level
Battery Voltage (V) |  |  | 25.9 | [12 empty] | Battery Voltage (V)
Oil,Fuel,Water leakage |  |  | لايوجد | [12 empty] | Oil,Fuel,Water leakage
Engine Speed (RPM) |  |  | 1503 | [12 empty] | Engine Speed (RPM)
Oil Pressure (bar) |  |  | 5.40 | [12 empty] | Oil Pressure (bar)
Coolant temp (C°) |  |  | 51 | [12 empty] | Coolant temp (C°)
Battery Voltage (V) |  |  | 27.4 | [12 empty] | Battery Voltage (V)
Charge Alt (V) |  |  | 25.7 | [12 empty] | Charge Alt (V)
Run Time (Hours) |  |  | 1795 | [12 empty] | Run Time (Hours)
Gen. Voltage L1-N (V) |  |  | 230 | [12 empty] | Gen. Voltage L1-N (V)
Gen. Frequency (Hz) |  |  | 50 | [12 empty] | Gen. Frequency (Hz)
Gen. Current L1 (A) | [15 empty] | Gen. Current L1 (A)
Gen. Current L2 (A) | [15 empty] | Gen. Current L2 (A)
Gen. Current L3 (A) | [15 empty] | Gen. Current L3 (A)
Earth Current (A) | [15 empty] | Earth Current (A)
Gen. Load (KW) | [15 empty] | Gen. Load (KW)
Total Load (KW) % | [15 empty] | Total Load (KW) %
Gen. Load (KVA) | [15 empty] | Gen. Load (KVA)
Power Factor | [15 empty] | Power Factor
Gen. Load (KVAr) | [15 empty] | Gen. Load (KVAr)
Stopped Time |  |  | 2026-06-21 | [12 empty] | Stopped Time
ساعات ألاشتغال ألنهائيه | [15 empty] | ساعات ألاشتغال ألنهائيه
مستوى ألوقود ألنهائي | [15 empty] | مستوى ألوقود ألنهائي
ألتوقيع |  |  | ألانصراف |  |  | ألحضور |  |  |  |  | ألفني ألمختص |  |  |  |  | ألتوقيع |  |  | ألانصراف |  |  | ألحضور |  |  |  |  | ألفني ألمختص
شعبة تشغيل وصيانة منظومات مجموعة مدارس العميد التعليمية وحدة المولدات
ورقة تسجيل ساعات أشتغال ( المعملجي )
ساعات ألاشتغال ألقادمة |  |  | 792 |  |  | 2026-02-24 |  |  | ألتاريخ | [6 empty] | ساعات ألاشتغال ألقادمة |  |  | 1430 | [5 empty] | ألتاريخ
ساعات ألاشتغال ألحاليه |  |  | 710 | [12 empty] | ساعات ألاشتغال ألحاليه |  |  | 1276
مستوى ألوقود ألكلي بداية اليوم | [5 empty] | 6\7\1m |  |  | موقع ألمولدة | [6 empty] | مستوى ألوقود ألكلي بداية اليوم | [5 empty] | 6\7\500 |  |  | موقع ألمولدة
Run Time (Hours) |  |  | 2026-06-24 | [12 empty] | Run Time (Hours) |  |  | 2026-06-24
Check |  |  | فحص | [12 empty] | Check |  |  | فحص
Engine Oil Level |  |  | جيد | [12 empty] | Engine Oil Level |  |  | جيد
Battery Voltage (V) |  |  | 27.2 | [12 empty] | Battery Voltage (V) |  |  | 27.2
Oil,Fuel,Water leakage |  |  | لايوجد | [12 empty] | Oil,Fuel,Water leakage |  |  | لايوجد
Engine Speed (RPM) |  |  | 1494 | [12 empty] | Engine Speed (RPM) |  |  | 1515
Oil Pressure (bar) |  |  | 5.97 | [12 empty] | Oil Pressure (bar) |  |  | 2026-05-24
Coolant temp (C°) |  |  | 48 | [12 empty] | Coolant temp (C°) |  |  | 51
Battery Voltage (V) |  |  | 28.2 | [12 empty] | Battery Voltage (V) |  |  | 28.1
Charge Alt (V) |  |  | 28.2 | [12 empty] | Charge Alt (V) |  |  | 28.1
Run Time (Hours) |  |  | 710 | [12 empty] | Run Time (Hours) |  |  | 1276
Gen. Voltage L1-N (V) |  |  | 235 | [12 empty] | Gen. Voltage L1-N (V) |  |  | 232
Gen. Frequency (Hz) |  |  | 49.8 | [12 empty] | Gen. Frequency (Hz) |  |  | 50.6
Gen. Current L1 (A) | [15 empty] | Gen. Current L1 (A)
Gen. Current L2 (A) | [15 empty] | Gen. Current L2 (A)
Gen. Current L3 (A) | [15 empty] | Gen. Current L3 (A)
Earth Current (A) | [15 empty] | Earth Current (A)
Gen. Load (KW) | [15 empty] | Gen. Load (KW)
Total Load (KW) % | [15 empty] | Total Load (KW) %
Gen. Load (KVA) | [15 empty] | Gen. Load (KVA)
Power Factor | [15 empty] | Power Factor
Gen. Load (KVAr) | [15 empty] | Gen. Load (KVAr)
Stopped Time |  |  | 2026-06-30 | [12 empty] | Stopped Time |  |  | 2026-06-30
ساعات ألاشتغال ألنهائيه | [15 empty] | ساعات ألاشتغال ألنهائيه
مستوى ألوقود ألنهائي | [15 empty] | مستوى ألوقود ألنهائي
ألتوقيع |  |  | ألانصراف |  |  | ألحضور |  |  |  |  | ألفني ألمختص |  |  |  |  | ألتوقيع |  |  | ألانصراف |  |  | ألحضور |  |  |  |  | ألفني ألمختص
شعبة تشغيل وصيانة منظومات مجموعة مدارس العميد التعليمية وحدة المولدات
ورقة تسجيل ساعات أشتغال ( المعملجي )
ساعات ألاشتغال ألقادمة | [5 empty] | 2026-02-24 |  |  | ألتاريخ | [6 empty] | ساعات ألاشتغال ألقادمة | [8 empty] | ألتاريخ
ساعات ألاشتغال ألحاليه | [15 empty] | ساعات ألاشتغال ألحاليه
مستوى ألوقود ألكلي بداية اليوم | [8 empty] | موقع ألمولدة | [6 empty] | مستوى ألوقود ألكلي بداية اليوم | [8 empty] | موقع ألمولدة
Run Time (Hours) | [15 empty] | Run Time (Hours)
Check | [15 empty] | Check
Engine Oil Level | [15 empty] | Engine Oil Level
Battery Voltage (V) | [15 empty] | Battery Voltage (V)
Oil,Fuel,Water leakage | [15 empty] | Oil,Fuel,Water leakage
Engine Speed (RPM) | [15 empty] | Engine Speed (RPM)
Oil Pressure (bar) | [15 empty] | Oil Pressure (bar)
Coolant temp (C°) | [15 empty] | Coolant temp (C°)
Battery Voltage (V) | [15 empty] | Battery Voltage (V)
Charge Alt (V) | [15 empty] | Charge Alt (V)
Run Time (Hours) | [15 empty] | Run Time (Hours)
Gen. Voltage L1-N (V) | [15 empty] | Gen. Voltage L1-N (V)
Gen. Frequency (Hz) | [15 empty] | Gen. Frequency (Hz)
Gen. Current L1 (A) | [15 empty] | Gen. Current L1 (A)
Gen. Current L2 (A) | [15 empty] | Gen. Current L2 (A)
Gen. Current L3 (A) | [15 empty] | Gen. Current L3 (A)
Earth Current (A) | [15 empty] | Earth Current (A)
Gen. Load (KW) | [15 empty] | Gen. Load (KW)
Total Load (KW) % | [15 empty] | Total Load (KW) %
Gen. Load (KVA) | [15 empty] | Gen. Load (KVA)
Power Factor | [15 empty] | Power Factor
Gen. Load (KVAr) | [15 empty] | Gen. Load (KVAr)
Stopped Time | [15 empty] | Stopped Time
ساعات ألاشتغال ألنهائيه | [15 empty] | ساعات ألاشتغال ألنهائيه
مستوى ألوقود ألنهائي | [15 empty] | مستوى ألوقود ألنهائي
ألتوقيع |  |  | ألانصراف |  |  | ألحضور |  |  |  |  | ألفني ألمختص |  |  |  |  | ألتوقيع |  |  | ألانصراف |  |  | ألحضور |  |  |  |  | ألفني ألمختص
العتبة العباسية المقدسة / قسم المشاريع الهندسية
شعبة صيانة وتشغيل منظومات مجموعة مدارس العميد التعليمية (المعملجي)
العتبة العباسية المقدسة / قسم المشاريع الهندسية
شعبة صيانة وتشغيل منظومات مجموعة مدارس العميد التعليمية (الحر)
قسم المشاريع الهندسية
شعبة الصيانة - ميكانيك - معملجي
قسم المشاريع الهندسية
شعبة الصيانة - ميكانيك - حر

## 20260223
[18 empty] | 2026-02-23 |  | التاريخ |  | 9 | الكادر |  | الإثنين |  | اليوم |  | جدول الفحص اليومي لمضخات الإطفاء - مجموعة العميد - المعملجي
|  |  | 2026-02-23 |  | التاريخ |  | 11 | الكادر |  | الإثنين |  | اليوم | [16 empty] | التاريخ | 2026-02-23
[29 empty] | البناية | H
محطة الرفع 🏗️ |  |  |  | البناية (A) |  |  |  |  | البناية (B) |  |  |  | البناية (C) |  |  |  | البناية (A) | [6 empty] | البناية (B) |  |  |  |  | المنتسب | عباس حسين
9 AM | الوحدة | 12 PM |  | 9 AM | UPS🔋 | UPS🔋 | 12 PM |  | 9 AM | UPS🔋 | 12 PM |  | 9 AM | UPS🔋 | 12 PM |  | 9 AM | الوحدة | 12 PM |  | UPS🔋 | الوحدات |  | 9 AM | 12 PM |  | UPS🔋 | الوحدات | المضخة الكهربائية | Auto
233 | V1 |  |  | 237 |  |  |  |  | 236 |  |  |  | 237 |  |  |  |  | V1 | 399 |  | 220 | v out |  |  | 398 |  | 219 | v out | مضخة الديزل | تعمل
232 | V2 |  |  | 234 |  |  |  |  | 234 |  |  |  | 233 |  |  |  |  | V2 | 398 |  | 2026-03-01 | I L1 |  |  | 395 |  | 0.0 | I L1 | حالة زيت المضخة | جيد
236 | V3 |  |  | 234 |  |  |  |  | 234 |  |  |  | 234 |  |  |  |  | V3 | 397 |  | 2026-01-02 | I L2 |  |  | 396 |  | 0.0 | I L2 | حالة ماء التبريد | مملتئ
71 | I1 |  |  | 122 |  |  |  |  | 17 |  |  |  | 83 |  |  |  |  | I1 | 71 |  | 2026-01-07 | I L3 |  |  | 46 |  | 2026-03-06 | I L3 | البطارية | جيد
71 | I2 |  |  | 94 |  |  |  |  | 17 |  |  |  | 62 |  |  |  |  | I2 | 84 |  | 99 | (%) |  |  | 28 |  | 100 | (%) | خزان الوقود | ممتلئ
78 | I3 |  |  | 62 |  |  |  |  | 32 |  |  |  | 81 |  |  |  |  | I3 | 59 | [5 empty] | 32 |  |  |  | ضغط المنظومة | 2026-06-05
369.32 | E Del |  |  | 3.6265 |  |  |  |  | 1.1482 |  |  |  | 1.5605 | [15 empty] | الشفت الصباحي ⛅ |  | الــمــلاحــظــات ☝️
البناية (D) |  |  |  | البناية (E) |  |  |  |  | البناية (F) |  |  |  | البناية (G) | [15 empty] | جدول الفحص اليومي لمضخات الإطفاء - مجموعة العميد - المعملجي
9 AM | UPS🔋 | 12 PM |  | 9 AM | UPS🔋 | 12 PM |  |  | 9 AM | UPS🔋 | 12 PM |  | 9 AM | UPS🔋 | 12 PM |  | البناية (C) | [6 empty] | البناية (D) |  |  |  |  | التاريخ | 2026-02-23
232 |  |  |  | 235 |  |  |  |  | 234 |  |  |  | 234 |  |  |  | 9 AM | 12 PM |  | UPS🔋 | الوحدات |  |  | 9 AM | 12 PM |  | UPS🔋 | الوحدات | البناية | E
233 |  |  |  | 232 |  |  |  |  | 232 |  |  |  | 231 |  |  |  |  | 398 |  | 219 | v out |  |  |  | 396 |  | 220 | v out | المنتسب | م حمزة مثنى
232 |  |  |  | 232 |  |  |  |  | 232 |  |  |  | 231 |  |  |  |  | 397 |  | 2026-03-02 | I L1 |  |  |  | 398 |  | 2026-02-08 | I L1 | المضخة الكهربائية | Auto
96 |  |  |  | 88 |  |  |  |  | 108 |  |  |  | 37 |  |  |  |  | 395 |  | 4.0 | I L2 |  |  |  | 398 |  | 2026-01-02 | I L2 | مضخة الديزل | تعمل
73 |  |  |  | 74 |  |  |  |  | 82 |  |  |  | 30 |  |  |  |  | 40 |  | 2026-01-04 | I L3 |  |  |  | 45 |  | 2026-01-03 | I L3 | حالة زيت المضخة | جيد
79 |  |  |  | 79 |  |  |  |  | 160 |  |  |  | 16 |  |  |  |  | 48 |  | 100 | (%) |  |  |  | 69 |  | 99 | (%) | حالة ماء التبريد | مملتئ
1.7058 |  |  |  | 1.5079 |  |  |  |  | 1.6513 |  |  |  | 951.89 |  |  |  |  | 44 | [6 empty] | 39 |  |  |  | البطارية | جيد
[29 empty] | خزان الوقود | ممتلئ
البناية (H) |  |  |  | البناية (I) |  |  |  |  | البناية (J) |  |  |  | بناية المختبرات 🏬 | [15 empty] | ضغط المنظومة
9 AM | UPS🔋 | 12 PM |  | 9 AM | UPS🔋 | 12 PM |  |  | 9 AM | UPS🔋 | 12 PM |  | 9 AM | UPS🔋 | 12 PM | [13 empty] | الشفت المسائي 🌅 |  | الــمــلاحــظــات ☝️
236 |  |  |  | 233 |  |  |  |  | 233
233 |  |  |  | 238 |  |  |  |  | 237 | [19 empty] | جدول الفحص اليومي لمضخات الإطفاء - مجموعة العميد - المعملجي
234 |  |  |  | 235 |  |  |  |  | 235 | [19 empty] | التاريخ | 2026-02-23
261 |  |  |  | 98 |  |  |  |  | 49 | [19 empty] | البناية
234 |  |  |  | 95 |  |  |  |  | 66 | [19 empty] | المنتسب
237 |  |  |  | 74 |  |  |  |  | 52 | [8 empty] | كادر الشفت الليلي |  |  |  | كادر الشفت المسائي |  |  |  | كادر الشفت الصباحي |  |  | المضخة الكهربائية
1.8610 |  |  |  | 69.143 |  |  |  |  | 61.767 | [8 empty] | نوار حيدر | [7 empty] | م. حسن علي |  |  | مضخة الديزل
[26 empty] | احمد فلاح |  |  | حالة زيت المضخة
حالة ماء التبريد
|  | كادر الشفت الليلي |  |  |  | كادر الشفت المسائي |  |  |  | كادر الشفت الصباحي |  |  |  | وحدات UPS | [14 empty] | البطارية
[10 empty] | م رضا حمودي |  |  |  | UPS V OUT | [14 empty] | خزان الوقود
[10 empty] | جهاد جواد |  |  |  | I L1 | [14 empty] | ضغط المنظومة
[10 empty] | عباس ضياء |  |  |  | I L2 | [14 empty] | الشفت الليلي 🌒 |  | الــمــلاحــظــات ☝️
[10 empty] | مرتضى عبدالكاظم |  |  |  | I L3
UPS SOC (%)
[22 empty] | مسجل قراءات 9:00 am | [6 empty] | جدول الفحص اليومي لمضخات الإطفاء - مجموعة العميد - الحر
[29 empty] | التاريخ | 2026-02-23
[29 empty] | البناية | MAIN
[14 empty] | اسماء الكادر | [12 empty] | اسماء الكادر |  | المنتسب | امير حسين
[14 empty] | م.علي يسري | [12 empty] | م.علي رضا |  | المضخة الكهربائية | Auto
مسجل قراءات UPS 🔋 |  |  |  | مسجل قراءات 12:00 pm |  |  |  |  | مسجل قراءات 9:00 am |  |  |  |  | م رضا حمودي |  |  | مسجل قراءات UPS 🔋 |  |  |  |  | مسجل قراءات 12:00 pm |  |  |  |  | م. حسن علي |  | مضخة الديزل | تعمل
[9 empty] | عباس ضياء |  |  |  |  | جهاد جواد |  |  | نوار حيدر |  |  |  |  | احمد فلاح |  |  |  |  | رضا فاضل |  | حالة زيت المضخة | جيد
[14 empty] | حسين عباس | [12 empty] | نوار حيدر |  | حالة ماء التبريد | مملتئ
[14 empty] | عبدالله علوان | [12 empty] | محمد فالح |  | البطارية | جيد
المنتسب | الــــــــــــــــــــــــــمــــــــــــــــــــــــــــــــــلاحـــــــــــــــــــــــــــــــــــــــــظـــــــــــــــــــــــــــات | [12 empty] | منتظر ميثم |  |  | المنتسب | الملاحظات | [8 empty] | ياسر عامر |  | خزان الوقود | نصف
[14 empty] | عباس ضياء | [12 empty] | حيدر خالد |  | ضغط المنظومة | 6
[14 empty] | عباس فارس | [12 empty] | احمد فلاح |  | الشفت الصباحي ⛅ |  | الــمــلاحــظــات ☝️
[14 empty] | مرتضى عبدالكاظم | [12 empty] | هادي فالح
[14 empty] | كرار احمد | [14 empty] | جدول الفحص اليومي لمضخات الإطفاء - مجموعة العميد - الحر
[14 empty] | محمد باسم | [14 empty] | التاريخ | 2026-02-23
[29 empty] | البناية | A
[29 empty] | المنتسب | كرار علي
[29 empty] | المضخة الكهربائية | Auto
[29 empty] | مضخة الديزل | تعمل
[29 empty] | حالة زيت المضخة | ممتاز
[29 empty] | حالة ماء التبريد | مملتئ
[29 empty] | البطارية | جيد
[29 empty] | خزان الوقود | نصف
[29 empty] | ضغط المنظومة | 2026-08-05
[29 empty] | الشفت المسائي 🌅 |  | الــمــلاحــظــات ☝️
شعبة تشغيل وصيانة منظومات مجموعة مدارس العميد التعليمية وحدة المولدات
جدول الفحص اليومي لمضخات الإطفاء - مجموعة العميد - الحر
[10 empty] | ورقة تسجيل ساعات أشتغال ( الحر ) | [18 empty] | التاريخ | 2026-02-23
[29 empty] | البناية | B
[29 empty] | المنتسب | علي عامر
ساعات ألاشتغال ألقادمة | [5 empty] | 2026-02-23 |  |  | ألتاريخ | [6 empty] | ساعات ألاشتغال ألقادمة | [8 empty] | ألتاريخ |  |  |  | المضخة الكهربائية | Auto
ساعات ألاشتغال ألحاليه | [15 empty] | ساعات ألاشتغال ألحاليه | [12 empty] | مضخة الديزل | تعمل
مستوى ألوقود ألكلي بداية اليوم | [8 empty] | موقع ألمولدة | [6 empty] | مستوى ألوقود ألكلي بداية اليوم | [8 empty] | موقع ألمولدة |  |  |  | حالة زيت المضخة | جيد
[29 empty] | حالة ماء التبريد | مملتئ
Run Time (Hours) | [15 empty] | Run Time (Hours) | [12 empty] | البطارية | جيد
Check | [15 empty] | Check | [12 empty] | خزان الوقود | نصف
Engine Oil Level | [15 empty] | Engine Oil Level | [12 empty] | ضغط المنظومة | 7
Battery Voltage (V) | [15 empty] | Battery Voltage (V) | [12 empty] | الشفت الليلي 🌒 |  | الــمــلاحــظــات ☝️
Oil,Fuel,Water leakage | [15 empty] | Oil,Fuel,Water leakage
Engine Speed (RPM) | [15 empty] | Engine Speed (RPM)
Oil Pressure (bar) | [15 empty] | Oil Pressure (bar)
Coolant temp (C°) | [15 empty] | Coolant temp (C°)
Battery Voltage (V) | [15 empty] | Battery Voltage (V)
Charge Alt (V) | [15 empty] | Charge Alt (V)
Run Time (Hours) | [15 empty] | Run Time (Hours)
Gen. Voltage L1-N (V) | [15 empty] | Gen. Voltage L1-N (V)
Gen. Frequency (Hz) | [15 empty] | Gen. Frequency (Hz)
Gen. Current L1 (A) | [15 empty] | Gen. Current L1 (A)
Gen. Current L2 (A) | [15 empty] | Gen. Current L2 (A)
Gen. Current L3 (A) | [15 empty] | Gen. Current L3 (A)
Earth Current (A) | [15 empty] | Earth Current (A)
Gen. Load (KW) | [15 empty] | Gen. Load (KW)
Total Load (KW) % | [15 empty] | Total Load (KW) %
Gen. Load (KVA) | [15 empty] | Gen. Load (KVA)
Power Factor | [15 empty] | Power Factor
Gen. Load (KVAr) | [15 empty] | Gen. Load (KVAr)
Stopped Time | [15 empty] | Stopped Time
ساعات ألاشتغال ألنهائيه | [15 empty] | ساعات ألاشتغال ألنهائيه
مستوى ألوقود ألنهائي | [15 empty] | مستوى ألوقود ألنهائي
ألتوقيع |  |  | ألانصراف |  |  | ألحضور |  |  |  |  | ألفني ألمختص |  |  |  |  | ألتوقيع |  |  | ألانصراف |  |  | ألحضور |  |  |  |  | ألفني ألمختص
شعبة تشغيل وصيانة منظومات مجموعة مدارس العميد التعليمية وحدة المولدات
ورقة تسجيل ساعات أشتغال ( الحر )
ساعات ألاشتغال ألقادمة | [8 empty] | ألتاريخ | [6 empty] | ساعات ألاشتغال ألقادمة | [8 empty] | ألتاريخ
ساعات ألاشتغال ألحاليه | [15 empty] | ساعات ألاشتغال ألحاليه
مستوى ألوقود ألكلي بداية اليوم | [8 empty] | موقع ألمولدة | [6 empty] | مستوى ألوقود ألكلي بداية اليوم | [8 empty] | موقع ألمولدة
Run Time (Hours) | [15 empty] | Run Time (Hours)
Check | [15 empty] | Check
Engine Oil Level | [15 empty] | Engine Oil Level
Battery Voltage (V) | [15 empty] | Battery Voltage (V)
Oil,Fuel,Water leakage | [15 empty] | Oil,Fuel,Water leakage
Engine Speed (RPM) | [15 empty] | Engine Speed (RPM)
Oil Pressure (bar) | [15 empty] | Oil Pressure (bar)
Coolant temp (C°) | [15 empty] | Coolant temp (C°)
Battery Voltage (V) | [15 empty] | Battery Voltage (V)
Charge Alt (V) | [15 empty] | Charge Alt (V)
Run Time (Hours) | [15 empty] | Run Time (Hours)
Gen. Voltage L1-N (V) | [15 empty] | Gen. Voltage L1-N (V)
Gen. Frequency (Hz) | [15 empty] | Gen. Frequency (Hz)
Gen. Current L1 (A) | [15 empty] | Gen. Current L1 (A)
Gen. Current L2 (A) | [15 empty] | Gen. Current L2 (A)
Gen. Current L3 (A) | [15 empty] | Gen. Current L3 (A)
Earth Current (A) | [15 empty] | Earth Current (A)
Gen. Load (KW) | [15 empty] | Gen. Load (KW)
Total Load (KW) % | [15 empty] | Total Load (KW) %
Gen. Load (KVA) | [15 empty] | Gen. Load (KVA)
Power Factor | [15 empty] | Power Factor
Gen. Load (KVAr) | [15 empty] | Gen. Load (KVAr)
Stopped Time | [15 empty] | Stopped Time
ساعات ألاشتغال ألنهائيه | [15 empty] | ساعات ألاشتغال ألنهائيه
مستوى ألوقود ألنهائي | [15 empty] | مستوى ألوقود ألنهائي
ألتوقيع |  |  | ألانصراف |  |  | ألحضور |  |  |  |  | ألفني ألمختص |  |  |  |  | ألتوقيع |  |  | ألانصراف |  |  | ألحضور |  |  |  |  | ألفني ألمختص
شعبة تشغيل وصيانة منظومات مجموعة مدارس العميد التعليمية وحدة المولدات
ورقة تسجيل ساعات أشتغال ( المعملجي )
ساعات ألاشتغال ألقادمة |  |  | 2066 |  |  | 2026-02-23 |  |  | ألتاريخ | [6 empty] | ساعات ألاشتغال ألقادمة |  |  | 6557 | [5 empty] | ألتاريخ
ساعات ألاشتغال ألحاليه |  |  | 1968 | [12 empty] | ساعات ألاشتغال ألحاليه |  |  | 6422
مستوى ألوقود ألكلي بداية اليوم | [5 empty] | 1mالمحطه |  |  | موقع ألمولدة | [6 empty] | مستوى ألوقود ألكلي بداية اليوم | [5 empty] | المحطه500 |  |  | موقع ألمولدة
Run Time (Hours) |  |  | 5.57 | [12 empty] | Run Time (Hours) |  |  | 5.57
Check |  |  | فحص | [12 empty] | Check |  |  | فحص
Engine Oil Level |  |  | جيد | [12 empty] | Engine Oil Level |  |  | جيد
Battery Voltage (V) |  |  | 26.7 | [12 empty] | Battery Voltage (V) |  |  | 27.2
Oil,Fuel,Water leakage |  |  | لايوجد | [12 empty] | Oil,Fuel,Water leakage |  |  | لايوجد
Engine Speed (RPM) |  |  | 1503 | [12 empty] | Engine Speed (RPM) |  |  | 1500
Oil Pressure (bar) |  |  | 4.60 | [12 empty] | Oil Pressure (bar) |  |  | 2026-05-08
Coolant temp (C°) |  |  | 71 | [12 empty] | Coolant temp (C°) |  |  | 44
Battery Voltage (V) |  |  | 27.9 | [12 empty] | Battery Voltage (V) |  |  | 27.9
Charge Alt (V) |  |  | 28.2 | [12 empty] | Charge Alt (V) |  |  | 28.0
Run Time (Hours) |  |  | 1968 | [12 empty] | Run Time (Hours) |  |  | 6422
Gen. Voltage L1-N (V) |  |  | 230 | [12 empty] | Gen. Voltage L1-N (V) |  |  | 231
Gen. Frequency (Hz) |  |  | 50.1 | [12 empty] | Gen. Frequency (Hz) |  |  | 50.1
Gen. Current L1 (A) | [15 empty] | Gen. Current L1 (A)
Gen. Current L2 (A) | [15 empty] | Gen. Current L2 (A)
Gen. Current L3 (A) | [15 empty] | Gen. Current L3 (A)
Earth Current (A) | [15 empty] | Earth Current (A)
Gen. Load (KW) | [15 empty] | Gen. Load (KW)
Total Load (KW) % | [15 empty] | Total Load (KW) %
Gen. Load (KVA) | [15 empty] | Gen. Load (KVA)
Power Factor | [15 empty] | Power Factor
Gen. Load (KVAr) | [15 empty] | Gen. Load (KVAr)
Stopped Time |  |  | 2026-06-13 | [12 empty] | Stopped Time |  |  | 2026-06-12
ساعات ألاشتغال ألنهائيه | [15 empty] | ساعات ألاشتغال ألنهائيه
مستوى ألوقود ألنهائي | [15 empty] | مستوى ألوقود ألنهائي
ألتوقيع |  |  | ألانصراف |  |  | ألحضور |  |  |  |  | ألفني ألمختص |  |  |  |  | ألتوقيع |  |  | ألانصراف |  |  | ألحضور |  |  |  |  | ألفني ألمختص
شعبة تشغيل وصيانة منظومات مجموعة مدارس العميد التعليمية وحدة المولدات
ورقة تسجيل ساعات أشتغال ( المعملجي )
ساعات ألاشتغال ألقادمة |  |  | 2511 |  |  | 2026-02-23 |  |  | ألتاريخ | [6 empty] | ساعات ألاشتغال ألقادمة |  |  | 3678 | [5 empty] | ألتاريخ
ساعات ألاشتغال ألحاليه |  |  | 2398 | [12 empty] | ساعات ألاشتغال ألحاليه |  |  | 3623
مستوى ألوقود ألكلي بداية اليوم | [5 empty] | ab1m |  |  | موقع ألمولدة | [6 empty] | مستوى ألوقود ألكلي بداية اليوم | [5 empty] | ab400 |  |  | موقع ألمولدة
Run Time (Hours) |  |  | 2026-06-11 | [12 empty] | Run Time (Hours) |  |  | 2026-09-25
Check |  |  | فحص | [12 empty] | Check |  |  | فحص
Engine Oil Level |  |  | جيد | [12 empty] | Engine Oil Level |  |  | جيد
Battery Voltage (V) |  |  | 24.2 | [12 empty] | Battery Voltage (V) |  |  | 25.8
Oil,Fuel,Water leakage |  |  | لايوجد | [12 empty] | Oil,Fuel,Water leakage |  |  | لايوجد
Engine Speed (RPM) |  |  | 1503 | [12 empty] | Engine Speed (RPM) |  |  | 1501
Oil Pressure (bar) |  |  | 2026-05-19 | [12 empty] | Oil Pressure (bar) |  |  | 3.44
Coolant temp (C°) |  |  | 55 | [12 empty] | Coolant temp (C°) |  |  | 47
Battery Voltage (V) |  |  | 27.4 | [12 empty] | Battery Voltage (V) |  |  | 28.5
Charge Alt (V) |  |  | 28.1 | [12 empty] | Charge Alt (V) |  |  | 27.7
Run Time (Hours) |  |  | 2398 | [12 empty] | Run Time (Hours) |  |  | 3623
Gen. Voltage L1-N (V) |  |  | 231 | [12 empty] | Gen. Voltage L1-N (V) |  |  | 231
Gen. Frequency (Hz) |  |  | 50.1 | [12 empty] | Gen. Frequency (Hz) |  |  | 50
Gen. Current L1 (A) | [15 empty] | Gen. Current L1 (A)
Gen. Current L2 (A) | [15 empty] | Gen. Current L2 (A)
Gen. Current L3 (A) | [15 empty] | Gen. Current L3 (A)
Earth Current (A) | [15 empty] | Earth Current (A)
Gen. Load (KW) | [15 empty] | Gen. Load (KW)
Total Load (KW) % | [15 empty] | Total Load (KW) %
Gen. Load (KVA) | [15 empty] | Gen. Load (KVA)
Power Factor | [15 empty] | Power Factor
Gen. Load (KVAr) | [15 empty] | Gen. Load (KVAr)
Stopped Time |  |  | 2026-06-20 | [12 empty] | Stopped Time |  |  | 9.36
ساعات ألاشتغال ألنهائيه | [15 empty] | ساعات ألاشتغال ألنهائيه
مستوى ألوقود ألنهائي | [15 empty] | مستوى ألوقود ألنهائي
ألتوقيع |  |  | ألانصراف |  |  | ألحضور |  |  |  |  | ألفني ألمختص |  |  |  |  | ألتوقيع |  |  | ألانصراف |  |  | ألحضور |  |  |  |  | ألفني ألمختص
شعبة تشغيل وصيانة منظومات مجموعة مدارس العميد التعليمية وحدة المولدات
ورقة تسجيل ساعات أشتغال ( المعملجي )
ساعات ألاشتغال ألقادمة |  |  | 2594 |  |  | 2026-02-23 |  |  | ألتاريخ | [6 empty] | ساعات ألاشتغال ألقادمة |  |  | 2343 | [5 empty] | ألتاريخ
ساعات ألاشتغال ألحاليه |  |  | 2441 | [12 empty] | ساعات ألاشتغال ألحاليه |  |  | 2297
مستوى ألوقود ألكلي بداية اليوم | [5 empty] | c1m |  |  | موقع ألمولدة | [6 empty] | مستوى ألوقود ألكلي بداية اليوم | [5 empty] | d1m |  |  | موقع ألمولدة
Run Time (Hours) |  |  | 2026-06-15 | [12 empty] | Run Time (Hours) |  |  | 2026-06-15
Check |  |  | فحص | [12 empty] | Check |  |  | فحص
Engine Oil Level |  |  | جيد | [12 empty] | Engine Oil Level |  |  | مستوه الزيت واطي
Battery Voltage (V) |  |  | 26.7 | [12 empty] | Battery Voltage (V) |  |  | 24.9
Oil,Fuel,Water leakage |  |  | لايوجد | [12 empty] | Oil,Fuel,Water leakage |  |  | لايوجد
Engine Speed (RPM) |  |  | 1503 | [12 empty] | Engine Speed (RPM) |  |  | 1500
Oil Pressure (bar) |  |  | 2026-05-25 | [12 empty] | Oil Pressure (bar) |  |  | 2026-05-31
Coolant temp (C°) |  |  | 48 | [12 empty] | Coolant temp (C°) |  |  | 55
Battery Voltage (V) |  |  | 28.0 | [12 empty] | Battery Voltage (V) |  |  | 27.5
Charge Alt (V) |  |  | 28.4 | [12 empty] | Charge Alt (V) |  |  | 28.0
Run Time (Hours) |  |  | 2441 | [12 empty] | Run Time (Hours) |  |  | 2297
Gen. Voltage L1-N (V) |  |  | 230 | [12 empty] | Gen. Voltage L1-N (V) |  |  | 230
Gen. Frequency (Hz) |  |  | 50.1 | [12 empty] | Gen. Frequency (Hz) |  |  | 50
Gen. Current L1 (A) | [15 empty] | Gen. Current L1 (A)
Gen. Current L2 (A) | [15 empty] | Gen. Current L2 (A)
Gen. Current L3 (A) | [15 empty] | Gen. Current L3 (A)
Earth Current (A) | [15 empty] | Earth Current (A)
Gen. Load (KW) | [15 empty] | Gen. Load (KW)
Total Load (KW) % | [15 empty] | Total Load (KW) %
Gen. Load (KVA) | [15 empty] | Gen. Load (KVA)
Power Factor | [15 empty] | Power Factor
Gen. Load (KVAr) | [15 empty] | Gen. Load (KVAr)
Stopped Time |  |  | 2026-06-24 | [12 empty] | Stopped Time |  |  | 2026-06-24
ساعات ألاشتغال ألنهائيه | [15 empty] | ساعات ألاشتغال ألنهائيه
مستوى ألوقود ألنهائي | [15 empty] | مستوى ألوقود ألنهائي
ألتوقيع |  |  | ألانصراف |  |  | ألحضور |  |  |  |  | ألفني ألمختص |  |  |  |  | ألتوقيع |  |  | ألانصراف |  |  | ألحضور |  |  |  |  | ألفني ألمختص
شعبة تشغيل وصيانة منظومات مجموعة مدارس العميد التعليمية وحدة المولدات
ورقة تسجيل ساعات أشتغال ( المعملجي )
ساعات ألاشتغال ألقادمة |  |  | 2539 |  |  | 2026-02-23 |  |  | ألتاريخ | [6 empty] | ساعات ألاشتغال ألقادمة |  |  | 2528 | [5 empty] | ألتاريخ
ساعات ألاشتغال ألحاليه |  |  | 2350 | [12 empty] | ساعات ألاشتغال ألحاليه |  |  | 2394
مستوى ألوقود ألكلي بداية اليوم | [5 empty] | e1m |  |  | موقع ألمولدة | [6 empty] | مستوى ألوقود ألكلي بداية اليوم | [5 empty] | f1m |  |  | موقع ألمولدة
Run Time (Hours) |  |  | 2026-06-17 | [12 empty] | Run Time (Hours) |  |  | 2026-06-16
Check |  |  | فحص | [12 empty] | Check |  |  | فحص
Engine Oil Level |  |  | جيد | [12 empty] | Engine Oil Level |  |  | جيد
Battery Voltage (V) |  |  | 26.8 | [12 empty] | Battery Voltage (V) |  |  | 25.8
Oil,Fuel,Water leakage |  |  | لايوجد | [12 empty] | Oil,Fuel,Water leakage |  |  | لايوجد
Engine Speed (RPM) |  |  | 1500 | [12 empty] | Engine Speed (RPM) |  |  | 1503
Oil Pressure (bar) |  |  | 2026-05-19 | [12 empty] | Oil Pressure (bar) |  |  | 5.55
Coolant temp (C°) |  |  | 56 | [12 empty] | Coolant temp (C°) |  |  | 55
Battery Voltage (V) |  |  | 28.0 | [12 empty] | Battery Voltage (V) |  |  | 27.9
Charge Alt (V) |  |  | 28.4 | [12 empty] | Charge Alt (V) |  |  | 28.3
Run Time (Hours) |  |  | 2350 | [12 empty] | Run Time (Hours) |  |  | 2394
Gen. Voltage L1-N (V) |  |  | 230 | [12 empty] | Gen. Voltage L1-N (V) |  |  | 230
Gen. Frequency (Hz) |  |  | 50 | [12 empty] | Gen. Frequency (Hz) |  |  | 50.1
Gen. Current L1 (A) | [15 empty] | Gen. Current L1 (A)
Gen. Current L2 (A) | [15 empty] | Gen. Current L2 (A)
Gen. Current L3 (A) | [15 empty] | Gen. Current L3 (A)
Earth Current (A) | [15 empty] | Earth Current (A)
Gen. Load (KW) | [15 empty] | Gen. Load (KW)
Total Load (KW) % | [15 empty] | Total Load (KW) %
Gen. Load (KVA) | [15 empty] | Gen. Load (KVA)
Power Factor | [15 empty] | Power Factor
Gen. Load (KVAr) | [15 empty] | Gen. Load (KVAr)
Stopped Time |  |  | 2026-06-26 | [12 empty] | Stopped Time |  |  | 2026-06-26
ساعات ألاشتغال ألنهائيه | [15 empty] | ساعات ألاشتغال ألنهائيه
مستوى ألوقود ألنهائي | [15 empty] | مستوى ألوقود ألنهائي
ألتوقيع |  |  | ألانصراف |  |  | ألحضور |  |  |  |  | ألفني ألمختص |  |  |  |  | ألتوقيع |  |  | ألانصراف |  |  | ألحضور |  |  |  |  | ألفني ألمختص
شعبة تشغيل وصيانة منظومات مجموعة مدارس العميد التعليمية وحدة المولدات
ورقة تسجيل ساعات أشتغال ( المعملجي )
ساعات ألاشتغال ألقادمة |  |  | 1902 |  |  | 2026-02-23 |  |  | ألتاريخ | [6 empty] | ساعات ألاشتغال ألقادمة |  |  | 3200 | [5 empty] | ألتاريخ
ساعات ألاشتغال ألحاليه |  |  | 1818 | [12 empty] | ساعات ألاشتغال ألحاليه |  |  | 3130
مستوى ألوقود ألكلي بداية اليوم | [5 empty] | gh1m |  |  | موقع ألمولدة | [6 empty] | مستوى ألوقود ألكلي بداية اليوم | [5 empty] | gh400 |  |  | موقع ألمولدة
Run Time (Hours) |  |  | 2026-06-18 | [12 empty] | Run Time (Hours) |  |  | 2026-06-19
Check |  |  | فحص | [12 empty] | Check |  |  | فحص
Engine Oil Level |  |  | جيد | [12 empty] | Engine Oil Level |  |  | جيد
Battery Voltage (V) |  |  | 25.8 | [12 empty] | Battery Voltage (V) |  |  | 25.9
Oil,Fuel,Water leakage |  |  | لايوجد | [12 empty] | Oil,Fuel,Water leakage |  |  | لايوجد
Engine Speed (RPM) |  |  | 1503 | [12 empty] | Engine Speed (RPM) |  |  | 1498
Oil Pressure (bar) |  |  | 4.39 | [12 empty] | Oil Pressure (bar) |  |  | 3.48
Coolant temp (C°) |  |  | 58 | [12 empty] | Coolant temp (C°) |  |  | 53
Battery Voltage (V) |  |  | 28.1 | [12 empty] | Battery Voltage (V) |  |  | 27.3
Charge Alt (V) |  |  | 28.3 | [12 empty] | Charge Alt (V) |  |  | 27.8
Run Time (Hours) |  |  | 1818 | [12 empty] | Run Time (Hours) |  |  | 3130
Gen. Voltage L1-N (V) |  |  | 231 | [12 empty] | Gen. Voltage L1-N (V) |  |  | 231
Gen. Frequency (Hz) |  |  | 50.1 | [12 empty] | Gen. Frequency (Hz) |  |  | 50
Gen. Current L1 (A) | [15 empty] | Gen. Current L1 (A)
Gen. Current L2 (A) | [15 empty] | Gen. Current L2 (A)
Gen. Current L3 (A) | [15 empty] | Gen. Current L3 (A)
Earth Current (A) | [15 empty] | Earth Current (A)
Gen. Load (KW) | [15 empty] | Gen. Load (KW)
Total Load (KW) % | [15 empty] | Total Load (KW) %
Gen. Load (KVA) | [15 empty] | Gen. Load (KVA)
Power Factor | [15 empty] | Power Factor
Gen. Load (KVAr) | [15 empty] | Gen. Load (KVAr)
Stopped Time |  |  | 2026-06-29 | [12 empty] | Stopped Time |  |  | 2026-06-29
ساعات ألاشتغال ألنهائيه | [15 empty] | ساعات ألاشتغال ألنهائيه
مستوى ألوقود ألنهائي | [15 empty] | مستوى ألوقود ألنهائي
ألتوقيع |  |  | ألانصراف |  |  | ألحضور |  |  |  |  | ألفني ألمختص |  |  |  |  | ألتوقيع |  |  | ألانصراف |  |  | ألحضور |  |  |  |  | ألفني ألمختص
شعبة تشغيل وصيانة منظومات مجموعة مدارس العميد التعليمية وحدة المولدات
ورقة تسجيل ساعات أشتغال ( المعملجي )
ساعات ألاشتغال ألقادمة |  |  | 1910 |  |  | 2026-02-23 |  |  | ألتاريخ | [6 empty] | ساعات ألاشتغال ألقادمة | [8 empty] | ألتاريخ
ساعات ألاشتغال ألحاليه |  |  | 1792 | [12 empty] | ساعات ألاشتغال ألحاليه
مستوى ألوقود ألكلي بداية اليوم | [5 empty] | ab250 |  |  | موقع ألمولدة | [6 empty] | مستوى ألوقود ألكلي بداية اليوم | [5 empty] | gh250 |  |  | موقع ألمولدة
Run Time (Hours) |  |  | 2026-09-28 | [12 empty] | Run Time (Hours)
Check |  |  | فحص | [12 empty] | Check
Engine Oil Level |  |  | جيد | [12 empty] | Engine Oil Level
Battery Voltage (V) |  |  | 27.0 | [12 empty] | Battery Voltage (V)
Oil,Fuel,Water leakage |  |  | لايوجد | [12 empty] | Oil,Fuel,Water leakage
Engine Speed (RPM) |  |  | 1503 | [12 empty] | Engine Speed (RPM)
Oil Pressure (bar) |  |  | 5.72 | [12 empty] | Oil Pressure (bar)
Coolant temp (C°) |  |  | 45 | [12 empty] | Coolant temp (C°)
Battery Voltage (V) |  |  | 27.3 | [12 empty] | Battery Voltage (V)
Charge Alt (V) |  |  | 25.7 | [12 empty] | Charge Alt (V)
Run Time (Hours) |  |  | 1792 | [12 empty] | Run Time (Hours)
Gen. Voltage L1-N (V) |  |  | 230 | [12 empty] | Gen. Voltage L1-N (V)
Gen. Frequency (Hz) |  |  | 50.1 | [12 empty] | Gen. Frequency (Hz)
Gen. Current L1 (A) | [15 empty] | Gen. Current L1 (A)
Gen. Current L2 (A) | [15 empty] | Gen. Current L2 (A)
Gen. Current L3 (A) | [15 empty] | Gen. Current L3 (A)
Earth Current (A) | [15 empty] | Earth Current (A)
Gen. Load (KW) | [15 empty] | Gen. Load (KW)
Total Load (KW) % | [15 empty] | Total Load (KW) %
Gen. Load (KVA) | [15 empty] | Gen. Load (KVA)
Power Factor | [15 empty] | Power Factor
Gen. Load (KVAr) | [15 empty] | Gen. Load (KVAr)
Stopped Time |  |  | 9.36 | [12 empty] | Stopped Time
ساعات ألاشتغال ألنهائيه | [15 empty] | ساعات ألاشتغال ألنهائيه
مستوى ألوقود ألنهائي | [15 empty] | مستوى ألوقود ألنهائي
ألتوقيع |  |  | ألانصراف |  |  | ألحضور |  |  |  |  | ألفني ألمختص |  |  |  |  | ألتوقيع |  |  | ألانصراف |  |  | ألحضور |  |  |  |  | ألفني ألمختص
شعبة تشغيل وصيانة منظومات مجموعة مدارس العميد التعليمية وحدة المولدات
ورقة تسجيل ساعات أشتغال ( المعملجي )
ساعات ألاشتغال ألقادمة |  |  | 792 |  |  | 2026-02-23 |  |  | ألتاريخ | [6 empty] | ساعات ألاشتغال ألقادمة |  |  | 1430 | [5 empty] | ألتاريخ
ساعات ألاشتغال ألحاليه |  |  | 710 | [12 empty] | ساعات ألاشتغال ألحاليه |  |  | 1273
مستوى ألوقود ألكلي بداية اليوم | [5 empty] | 6\7\1m |  |  | موقع ألمولدة | [6 empty] | مستوى ألوقود ألكلي بداية اليوم | [5 empty] | 6\7\500 |  |  | موقع ألمولدة
Run Time (Hours) |  |  | 5.55 | [12 empty] | Run Time (Hours) |  |  | 5.55
Check |  |  | فحص | [12 empty] | Check |  |  | فحص
Engine Oil Level |  |  | جيد | [12 empty] | Engine Oil Level |  |  | جيد
Battery Voltage (V) |  |  | 27.2 | [12 empty] | Battery Voltage (V) |  |  | 27.2
Oil,Fuel,Water leakage |  |  | لايوجد | [12 empty] | Oil,Fuel,Water leakage |  |  | لايوجد
Engine Speed (RPM) |  |  | 1494 | [12 empty] | Engine Speed (RPM) |  |  | 1513
Oil Pressure (bar) |  |  | 5.49 | [12 empty] | Oil Pressure (bar) |  |  | 2026-05-12
Coolant temp (C°) |  |  | 56 | [12 empty] | Coolant temp (C°) |  |  | 62
Battery Voltage (V) |  |  | 28.2 | [12 empty] | Battery Voltage (V) |  |  | 28.1
Charge Alt (V) |  |  | 28.3 | [12 empty] | Charge Alt (V) |  |  | 28.2
Run Time (Hours) |  |  | 710 | [12 empty] | Run Time (Hours) |  |  | 1273
Gen. Voltage L1-N (V) |  |  | 236 | [12 empty] | Gen. Voltage L1-N (V) |  |  | 231
Gen. Frequency (Hz) |  |  | 49.8 | [12 empty] | Gen. Frequency (Hz) |  |  | 50.6
Gen. Current L1 (A) | [15 empty] | Gen. Current L1 (A)
Gen. Current L2 (A) | [15 empty] | Gen. Current L2 (A)
Gen. Current L3 (A) | [15 empty] | Gen. Current L3 (A)
Earth Current (A) | [15 empty] | Earth Current (A)
Gen. Load (KW) | [15 empty] | Gen. Load (KW)
Total Load (KW) % | [15 empty] | Total Load (KW) %
Gen. Load (KVA) | [15 empty] | Gen. Load (KVA)
Power Factor | [15 empty] | Power Factor
Gen. Load (KVAr) | [15 empty] | Gen. Load (KVAr)
Stopped Time |  |  | 2026-06-08 | [12 empty] | Stopped Time |  |  | 2026-06-07
ساعات ألاشتغال ألنهائيه | [15 empty] | ساعات ألاشتغال ألنهائيه
مستوى ألوقود ألنهائي | [15 empty] | مستوى ألوقود ألنهائي
ألتوقيع |  |  | ألانصراف |  |  | ألحضور |  |  |  |  | ألفني ألمختص |  |  |  |  | ألتوقيع |  |  | ألانصراف |  |  | ألحضور |  |  |  |  | ألفني ألمختص
شعبة تشغيل وصيانة منظومات مجموعة مدارس العميد التعليمية وحدة المولدات
ورقة تسجيل ساعات أشتغال ( المعملجي )
ساعات ألاشتغال ألقادمة | [5 empty] | 2026-02-23 |  |  | ألتاريخ | [6 empty] | ساعات ألاشتغال ألقادمة | [8 empty] | ألتاريخ
ساعات ألاشتغال ألحاليه | [15 empty] | ساعات ألاشتغال ألحاليه
مستوى ألوقود ألكلي بداية اليوم | [8 empty] | موقع ألمولدة | [6 empty] | مستوى ألوقود ألكلي بداية اليوم | [8 empty] | موقع ألمولدة
Run Time (Hours) | [15 empty] | Run Time (Hours)
Check | [15 empty] | Check
Engine Oil Level | [15 empty] | Engine Oil Level
Battery Voltage (V) | [15 empty] | Battery Voltage (V)
Oil,Fuel,Water leakage | [15 empty] | Oil,Fuel,Water leakage
Engine Speed (RPM) | [15 empty] | Engine Speed (RPM)
Oil Pressure (bar) | [15 empty] | Oil Pressure (bar)
Coolant temp (C°) | [15 empty] | Coolant temp (C°)
Battery Voltage (V) | [15 empty] | Battery Voltage (V)
Charge Alt (V) | [15 empty] | Charge Alt (V)
Run Time (Hours) | [15 empty] | Run Time (Hours)
Gen. Voltage L1-N (V) | [15 empty] | Gen. Voltage L1-N (V)
Gen. Frequency (Hz) | [15 empty] | Gen. Frequency (Hz)
Gen. Current L1 (A) | [15 empty] | Gen. Current L1 (A)
Gen. Current L2 (A) | [15 empty] | Gen. Current L2 (A)
Gen. Current L3 (A) | [15 empty] | Gen. Current L3 (A)
Earth Current (A) | [15 empty] | Earth Current (A)
Gen. Load (KW) | [15 empty] | Gen. Load (KW)
Total Load (KW) % | [15 empty] | Total Load (KW) %
Gen. Load (KVA) | [15 empty] | Gen. Load (KVA)
Power Factor | [15 empty] | Power Factor
Gen. Load (KVAr) | [15 empty] | Gen. Load (KVAr)
Stopped Time | [15 empty] | Stopped Time
ساعات ألاشتغال ألنهائيه | [15 empty] | ساعات ألاشتغال ألنهائيه
مستوى ألوقود ألنهائي | [15 empty] | مستوى ألوقود ألنهائي
ألتوقيع |  |  | ألانصراف |  |  | ألحضور |  |  |  |  | ألفني ألمختص |  |  |  |  | ألتوقيع |  |  | ألانصراف |  |  | ألحضور |  |  |  |  | ألفني ألمختص
العتبة العباسية المقدسة / قسم المشاريع الهندسية
شعبة صيانة وتشغيل منظومات مجموعة مدارس العميد التعليمية (المعملجي)
العتبة العباسية المقدسة / قسم المشاريع الهندسية
شعبة صيانة وتشغيل منظومات مجموعة مدارس العميد التعليمية (الحر)
قسم المشاريع الهندسية
شعبة الصيانة - ميكانيك - معملجي
قسم المشاريع الهندسية
شعبة الصيانة - ميكانيك - حر

## 20260222
[18 empty] | 2026-02-22 |  | التاريخ |  | 9 | الكادر |  | الأحد |  | اليوم |  | جدول الفحص اليومي لمضخات الإطفاء - مجموعة العميد - المعملجي
|  |  | 2026-02-22 |  | التاريخ |  | 11 | الكادر |  | الأحد |  | اليوم | [16 empty] | التاريخ | 2026-02-22
[29 empty] | البناية | J
محطة الرفع 🏗️ |  |  |  | البناية (A) |  |  |  |  | البناية (B) |  |  |  | البناية (C) |  |  |  | البناية (A) | [6 empty] | البناية (B) |  |  |  |  | المنتسب | عباس حسين
9 AM | الوحدة | 12 PM |  | 9 AM | UPS🔋 | UPS🔋 | 12 PM |  | 9 AM | UPS🔋 | 12 PM |  | 9 AM | UPS🔋 | 12 PM |  | 9 AM | الوحدة | 12 PM |  | UPS🔋 | الوحدات |  | 9 AM | 12 PM |  | UPS🔋 | الوحدات | المضخة الكهربائية | Auto
| V1 | [15 empty] | 410 | V1 | 408 |  | 220 | v out |  | 407 | 407 |  | 220 | v out | مضخة الديزل | تعمل
| V2 | [15 empty] | 401 | V2 | 401 |  | 2026-03-01 | I L1 |  | 401 | 402 |  | 0.0 | I L1 | حالة زيت المضخة | جيد
| V3 | [15 empty] | 410 | V3 | 409 |  | 2026-01-02 | I L2 |  | 409 | 409 |  | 0.0 | I L2 | حالة ماء التبريد | مملتئ
| I1 | [15 empty] | 71 | I1 | 85 |  | 2026-01-07 | I L3 |  | 69 | 57 |  | 2026-03-06 | I L3 | البطارية | جيد
| I2 | [15 empty] | 98 | I2 | 10 |  | 99 | (%) |  | 88 | 64 |  | 100 | (%) | خزان الوقود | ممتلئ
| I3 | [15 empty] | 64 | I3 | 66 |  |  |  |  | 76 | 54 |  |  |  | ضغط المنظومة | 7
| E Del | [27 empty] | الشفت الصباحي ⛅ |  | الــمــلاحــظــات ☝️
البناية (D) |  |  |  | البناية (E) |  |  |  |  | البناية (F) |  |  |  | البناية (G) | [15 empty] | جدول الفحص اليومي لمضخات الإطفاء - مجموعة العميد - المعملجي
9 AM | UPS🔋 | 12 PM |  | 9 AM | UPS🔋 | 12 PM |  |  | 9 AM | UPS🔋 | 12 PM |  | 9 AM | UPS🔋 | 12 PM |  | البناية (C) | [6 empty] | البناية (D) |  |  |  |  | التاريخ | 2026-02-22
[17 empty] | 9 AM | 12 PM |  | UPS🔋 | الوحدات |  |  | 9 AM | 12 PM |  | UPS🔋 | الوحدات | البناية | I
[17 empty] | 411 | 410 |  | 220 | v out |  |  | 410 | 410 |  | 220 | v out | المنتسب | م حمزة مثنى
[17 empty] | 404 | 403 |  | 2026-03-02 | I L1 |  |  | 409 | 409 |  | 2026-02-08 | I L1 | المضخة الكهربائية | Auto
[17 empty] | 411 | 410 |  | 2026-04-01 | I L2 |  |  | 404 | 405 |  | 2026-01-02 | I L2 | مضخة الديزل | تعمل
[17 empty] | 51 | 67 |  | 2026-01-04 | I L3 |  |  | 82 | 107 |  | 2026-01-03 | I L3 | حالة زيت المضخة | جيد
[17 empty] | 78 | 85 |  | 100 | (%) |  |  | 103 | 116 |  | 99 | (%) | حالة ماء التبريد | مملتئ
[17 empty] | 58 | 79 | [5 empty] | 74 | 75 |  |  |  | البطارية | جيد
[29 empty] | خزان الوقود | ممتلئ
البناية (H) |  |  |  | البناية (I) |  |  |  |  | البناية (J) |  |  |  | بناية المختبرات 🏬 | [15 empty] | ضغط المنظومة
9 AM | UPS🔋 | 12 PM |  | 9 AM | UPS🔋 | 12 PM |  |  | 9 AM | UPS🔋 | 12 PM |  | 9 AM | UPS🔋 | 12 PM | [13 empty] | الشفت المسائي 🌅 |  | الــمــلاحــظــات ☝️
جدول الفحص اليومي لمضخات الإطفاء - مجموعة العميد - المعملجي
[29 empty] | التاريخ | 2026-02-22
[29 empty] | البناية | C
[29 empty] | المنتسب | مرتضى جواد
[18 empty] | كادر الشفت الليلي |  |  |  | كادر الشفت المسائي |  |  |  | كادر الشفت الصباحي |  |  | المضخة الكهربائية | Auto
[26 empty] | م. حسن علي |  |  | مضخة الديزل | تعمل
[26 empty] | نوار حيدر |  |  | حالة زيت المضخة | جيد
[29 empty] | حالة ماء التبريد | مملتئ
|  | كادر الشفت الليلي |  |  |  | كادر الشفت المسائي |  |  |  | كادر الشفت الصباحي |  |  |  | وحدات UPS | [14 empty] | البطارية | جيد
[14 empty] | UPS V OUT | [14 empty] | خزان الوقود | ممتلئ
[14 empty] | I L1 | [14 empty] | ضغط المنظومة
[14 empty] | I L2 | [14 empty] | الشفت الليلي 🌒 |  | الــمــلاحــظــات ☝️
I L3
UPS SOC (%)
[22 empty] | مسجل قراءات 9:00 am | [6 empty] | جدول الفحص اليومي لمضخات الإطفاء - مجموعة العميد - الحر
[22 empty] | نوار حيدر | [6 empty] | التاريخ | 2026-02-22
[29 empty] | البناية | MAIN
[14 empty] | اسماء الكادر | [12 empty] | اسماء الكادر |  | المنتسب | م علي عقيل
[14 empty] | م.علي يسري | [12 empty] | م.علي رضا |  | المضخة الكهربائية | Auto
مسجل قراءات UPS 🔋 |  |  |  | مسجل قراءات 12:00 pm |  |  |  |  | مسجل قراءات 9:00 am |  |  |  |  | م رضا حمودي |  |  | مسجل قراءات UPS 🔋 |  |  |  |  | مسجل قراءات 12:00 pm |  |  |  |  | م. حسن علي |  | مضخة الديزل | تعمل
[14 empty] | جهاد جواد | [7 empty] | م. حسن علي |  |  |  |  | رضا فاضل |  | حالة زيت المضخة | جيد
[14 empty] | حسين عباس | [12 empty] | نوار حيدر |  | حالة ماء التبريد | مملتئ
[14 empty] | عبدالله علوان | [12 empty] | محمد فالح |  | البطارية | جيد
المنتسب | الــــــــــــــــــــــــــمــــــــــــــــــــــــــــــــــلاحـــــــــــــــــــــــــــــــــــــــــظـــــــــــــــــــــــــــات | [12 empty] | منتظر ميثم |  |  | المنتسب | الملاحظات | [8 empty] | ياسر عامر |  | خزان الوقود | نصف
[14 empty] | عباس ضياء | [12 empty] | حيدر خالد |  | ضغط المنظومة | 5
[14 empty] | عباس فارس | [12 empty] | احمد فلاح |  | الشفت الصباحي ⛅ |  | الــمــلاحــظــات ☝️
[14 empty] | مرتضى عبدالكاظم | [12 empty] | هادي فالح
[14 empty] | كرار احمد | [14 empty] | جدول الفحص اليومي لمضخات الإطفاء - مجموعة العميد - الحر
[14 empty] | محمد باسم | [14 empty] | التاريخ | 2026-02-22
[29 empty] | البناية | A
[29 empty] | المنتسب | م حسين راضي
[29 empty] | المضخة الكهربائية | Auto
[29 empty] | مضخة الديزل | تعمل
[29 empty] | حالة زيت المضخة | ممتاز
[29 empty] | حالة ماء التبريد | مملتئ
[29 empty] | البطارية | جيد
[29 empty] | خزان الوقود | نصف
[29 empty] | ضغط المنظومة | 8
[29 empty] | الشفت المسائي 🌅 |  | الــمــلاحــظــات ☝️
شعبة تشغيل وصيانة منظومات مجموعة مدارس العميد التعليمية وحدة المولدات
جدول الفحص اليومي لمضخات الإطفاء - مجموعة العميد - الحر
[10 empty] | ورقة تسجيل ساعات أشتغال ( الحر ) | [18 empty] | التاريخ | 2026-02-22
[29 empty] | البناية | D
[29 empty] | المنتسب | علي شاكر
ساعات ألاشتغال ألقادمة | [5 empty] | 2026-02-22 |  |  | ألتاريخ | [6 empty] | ساعات ألاشتغال ألقادمة | [8 empty] | ألتاريخ |  |  |  | المضخة الكهربائية | Auto
ساعات ألاشتغال ألحاليه | [15 empty] | ساعات ألاشتغال ألحاليه | [12 empty] | مضخة الديزل | تعمل
مستوى ألوقود ألكلي بداية اليوم | [8 empty] | موقع ألمولدة | [6 empty] | مستوى ألوقود ألكلي بداية اليوم | [8 empty] | موقع ألمولدة |  |  |  | حالة زيت المضخة | جيد
[29 empty] | حالة ماء التبريد | مملتئ
Run Time (Hours) | [15 empty] | Run Time (Hours) | [12 empty] | البطارية | جيد
Check | [15 empty] | Check | [12 empty] | خزان الوقود | نصف
Engine Oil Level | [15 empty] | Engine Oil Level | [12 empty] | ضغط المنظومة | 7.5Bar
Battery Voltage (V) | [15 empty] | Battery Voltage (V) | [12 empty] | الشفت الليلي 🌒 |  | الــمــلاحــظــات ☝️
Oil,Fuel,Water leakage | [15 empty] | Oil,Fuel,Water leakage
Engine Speed (RPM) | [15 empty] | Engine Speed (RPM)
Oil Pressure (bar) | [15 empty] | Oil Pressure (bar)
Coolant temp (C°) | [15 empty] | Coolant temp (C°)
Battery Voltage (V) | [15 empty] | Battery Voltage (V)
Charge Alt (V) | [15 empty] | Charge Alt (V)
Run Time (Hours) | [15 empty] | Run Time (Hours)
Gen. Voltage L1-N (V) | [15 empty] | Gen. Voltage L1-N (V)
Gen. Frequency (Hz) | [15 empty] | Gen. Frequency (Hz)
Gen. Current L1 (A) | [15 empty] | Gen. Current L1 (A)
Gen. Current L2 (A) | [15 empty] | Gen. Current L2 (A)
Gen. Current L3 (A) | [15 empty] | Gen. Current L3 (A)
Earth Current (A) | [15 empty] | Earth Current (A)
Gen. Load (KW) | [15 empty] | Gen. Load (KW)
Total Load (KW) % | [15 empty] | Total Load (KW) %
Gen. Load (KVA) | [15 empty] | Gen. Load (KVA)
Power Factor | [15 empty] | Power Factor
Gen. Load (KVAr) | [15 empty] | Gen. Load (KVAr)
Stopped Time | [15 empty] | Stopped Time
ساعات ألاشتغال ألنهائيه | [15 empty] | ساعات ألاشتغال ألنهائيه
مستوى ألوقود ألنهائي | [15 empty] | مستوى ألوقود ألنهائي
ألتوقيع |  |  | ألانصراف |  |  | ألحضور |  |  |  |  | ألفني ألمختص |  |  |  |  | ألتوقيع |  |  | ألانصراف |  |  | ألحضور |  |  |  |  | ألفني ألمختص
شعبة تشغيل وصيانة منظومات مجموعة مدارس العميد التعليمية وحدة المولدات
ورقة تسجيل ساعات أشتغال ( الحر )
ساعات ألاشتغال ألقادمة | [8 empty] | ألتاريخ | [6 empty] | ساعات ألاشتغال ألقادمة | [8 empty] | ألتاريخ
ساعات ألاشتغال ألحاليه | [15 empty] | ساعات ألاشتغال ألحاليه
مستوى ألوقود ألكلي بداية اليوم | [8 empty] | موقع ألمولدة | [6 empty] | مستوى ألوقود ألكلي بداية اليوم | [8 empty] | موقع ألمولدة
Run Time (Hours) | [15 empty] | Run Time (Hours)
Check | [15 empty] | Check
Engine Oil Level | [15 empty] | Engine Oil Level
Battery Voltage (V) | [15 empty] | Battery Voltage (V)
Oil,Fuel,Water leakage | [15 empty] | Oil,Fuel,Water leakage
Engine Speed (RPM) | [15 empty] | Engine Speed (RPM)
Oil Pressure (bar) | [15 empty] | Oil Pressure (bar)
Coolant temp (C°) | [15 empty] | Coolant temp (C°)
Battery Voltage (V) | [15 empty] | Battery Voltage (V)
Charge Alt (V) | [15 empty] | Charge Alt (V)
Run Time (Hours) | [15 empty] | Run Time (Hours)
Gen. Voltage L1-N (V) | [15 empty] | Gen. Voltage L1-N (V)
Gen. Frequency (Hz) | [15 empty] | Gen. Frequency (Hz)
Gen. Current L1 (A) | [15 empty] | Gen. Current L1 (A)
Gen. Current L2 (A) | [15 empty] | Gen. Current L2 (A)
Gen. Current L3 (A) | [15 empty] | Gen. Current L3 (A)
Earth Current (A) | [15 empty] | Earth Current (A)
Gen. Load (KW) | [15 empty] | Gen. Load (KW)
Total Load (KW) % | [15 empty] | Total Load (KW) %
Gen. Load (KVA) | [15 empty] | Gen. Load (KVA)
Power Factor | [15 empty] | Power Factor
Gen. Load (KVAr) | [15 empty] | Gen. Load (KVAr)
Stopped Time | [15 empty] | Stopped Time
ساعات ألاشتغال ألنهائيه | [15 empty] | ساعات ألاشتغال ألنهائيه
مستوى ألوقود ألنهائي | [15 empty] | مستوى ألوقود ألنهائي
ألتوقيع |  |  | ألانصراف |  |  | ألحضور |  |  |  |  | ألفني ألمختص |  |  |  |  | ألتوقيع |  |  | ألانصراف |  |  | ألحضور |  |  |  |  | ألفني ألمختص
شعبة تشغيل وصيانة منظومات مجموعة مدارس العميد التعليمية وحدة المولدات
ورقة تسجيل ساعات أشتغال ( المعملجي )
ساعات ألاشتغال ألقادمة |  |  | 2066 |  |  | 2026-02-22 |  |  | ألتاريخ | [6 empty] | ساعات ألاشتغال ألقادمة |  |  | 6557 | [5 empty] | ألتاريخ
ساعات ألاشتغال ألحاليه |  |  | 1967 | [12 empty] | ساعات ألاشتغال ألحاليه |  |  | 6420
مستوى ألوقود ألكلي بداية اليوم | [5 empty] | المحطه1m |  |  | موقع ألمولدة | [6 empty] | مستوى ألوقود ألكلي بداية اليوم | [5 empty] | المحطه500 |  |  | موقع ألمولدة
Run Time (Hours) |  |  | 5.48 | [12 empty] | Run Time (Hours) |  |  | 5.47
Check |  |  | فحص | [12 empty] | Check |  |  | فحص
Engine Oil Level |  |  | جيد | [12 empty] | Engine Oil Level |  |  | جيد
Battery Voltage (V) |  |  | 26.7 | [12 empty] | Battery Voltage (V) |  |  | 27.3
Oil,Fuel,Water leakage |  |  | لايوجد | [12 empty] | Oil,Fuel,Water leakage |  |  | لايوجد
Engine Speed (RPM) |  |  | 1503 | [12 empty] | Engine Speed (RPM) |  |  | 1501
Oil Pressure (bar) |  |  | 4.85 | [12 empty] | Oil Pressure (bar) |  |  | 2026-05-12
Coolant temp (C°) |  |  | 58 | [12 empty] | Coolant temp (C°) |  |  | 42
Battery Voltage (V) |  |  | 28.0 | [12 empty] | Battery Voltage (V) |  |  | 27.9
Charge Alt (V) |  |  | 28.2 | [12 empty] | Charge Alt (V) |  |  | 28.0
Run Time (Hours) |  |  | 1967 | [12 empty] | Run Time (Hours) |  |  | 6420
Gen. Voltage L1-N (V) |  |  | 230 | [12 empty] | Gen. Voltage L1-N (V) |  |  | 231
Gen. Frequency (Hz) |  |  | 50.1 | [12 empty] | Gen. Frequency (Hz) |  |  | 50
Gen. Current L1 (A) | [15 empty] | Gen. Current L1 (A)
Gen. Current L2 (A) | [15 empty] | Gen. Current L2 (A)
Gen. Current L3 (A) | [15 empty] | Gen. Current L3 (A)
Earth Current (A) | [15 empty] | Earth Current (A)
Gen. Load (KW) | [15 empty] | Gen. Load (KW)
Total Load (KW) % | [15 empty] | Total Load (KW) %
Gen. Load (KVA) | [15 empty] | Gen. Load (KVA)
Power Factor | [15 empty] | Power Factor
Gen. Load (KVAr) | [15 empty] | Gen. Load (KVAr)
Stopped Time |  |  | 5.59 | [12 empty] | Stopped Time |  |  | 5.59
ساعات ألاشتغال ألنهائيه | [15 empty] | ساعات ألاشتغال ألنهائيه
مستوى ألوقود ألنهائي | [15 empty] | مستوى ألوقود ألنهائي
ألتوقيع |  |  | ألانصراف |  |  | ألحضور |  |  |  |  | ألفني ألمختص |  |  |  |  | ألتوقيع |  |  | ألانصراف |  |  | ألحضور |  |  |  |  | ألفني ألمختص
شعبة تشغيل وصيانة منظومات مجموعة مدارس العميد التعليمية وحدة المولدات
ورقة تسجيل ساعات أشتغال ( المعملجي )
ساعات ألاشتغال ألقادمة |  |  | 2511 |  |  | 2026-02-22 |  |  | ألتاريخ | [6 empty] | ساعات ألاشتغال ألقادمة |  |  | 3678 | [5 empty] | ألتاريخ
ساعات ألاشتغال ألحاليه |  |  | 2397 | [12 empty] | ساعات ألاشتغال ألحاليه |  |  | 3623
مستوى ألوقود ألكلي بداية اليوم | [5 empty] | ab1m |  |  | موقع ألمولدة | [6 empty] | مستوى ألوقود ألكلي بداية اليوم | [5 empty] | ab400 |  |  | موقع ألمولدة
Run Time (Hours) |  |  | 2026-06-06 | [12 empty] | Run Time (Hours) |  |  | 2026-06-07
Check |  |  | فحص | [12 empty] | Check |  |  | فحص
Engine Oil Level |  |  | جيد | [12 empty] | Engine Oil Level |  |  | جيد
Battery Voltage (V) |  |  | 24.3 | [12 empty] | Battery Voltage (V) |  |  | 23.9
Oil,Fuel,Water leakage |  |  | لايوجد | [12 empty] | Oil,Fuel,Water leakage |  |  | لايوجد
Engine Speed (RPM) |  |  | 1503 | [12 empty] | Engine Speed (RPM) |  |  | 1501
Oil Pressure (bar) |  |  | 4.90 | [12 empty] | Oil Pressure (bar) |  |  | 3.32
Coolant temp (C°) |  |  | 62 | [12 empty] | Coolant temp (C°) |  |  | 49
Battery Voltage (V) |  |  | 27.4 | [12 empty] | Battery Voltage (V) |  |  | 26.5
Charge Alt (V) |  |  | 28.1 | [12 empty] | Charge Alt (V) |  |  | 27.8
Run Time (Hours) |  |  | 2397 | [12 empty] | Run Time (Hours) |  |  | 3623
Gen. Voltage L1-N (V) |  |  | 232 | [12 empty] | Gen. Voltage L1-N (V) |  |  | 232
Gen. Frequency (Hz) |  |  | 50.1 | [12 empty] | Gen. Frequency (Hz) |  |  | 50
Gen. Current L1 (A) | [15 empty] | Gen. Current L1 (A)
Gen. Current L2 (A) | [15 empty] | Gen. Current L2 (A)
Gen. Current L3 (A) | [15 empty] | Gen. Current L3 (A)
Earth Current (A) | [15 empty] | Earth Current (A)
Gen. Load (KW) | [15 empty] | Gen. Load (KW)
Total Load (KW) % | [15 empty] | Total Load (KW) %
Gen. Load (KVA) | [15 empty] | Gen. Load (KVA)
Power Factor | [15 empty] | Power Factor
Gen. Load (KVAr) | [15 empty] | Gen. Load (KVAr)
Stopped Time |  |  | 2026-06-19 | [12 empty] | Stopped Time |  |  | 2026-06-19
ساعات ألاشتغال ألنهائيه | [15 empty] | ساعات ألاشتغال ألنهائيه
مستوى ألوقود ألنهائي | [15 empty] | مستوى ألوقود ألنهائي
ألتوقيع |  |  | ألانصراف |  |  | ألحضور |  |  |  |  | ألفني ألمختص |  |  |  |  | ألتوقيع |  |  | ألانصراف |  |  | ألحضور |  |  |  |  | ألفني ألمختص
شعبة تشغيل وصيانة منظومات مجموعة مدارس العميد التعليمية وحدة المولدات
ورقة تسجيل ساعات أشتغال ( المعملجي )
ساعات ألاشتغال ألقادمة |  |  | 2594 |  |  | 2026-02-22 |  |  | ألتاريخ | [6 empty] | ساعات ألاشتغال ألقادمة |  |  | 2343 | [5 empty] | ألتاريخ
ساعات ألاشتغال ألحاليه |  |  | 2441 | [12 empty] | ساعات ألاشتغال ألحاليه |  |  | 2297
مستوى ألوقود ألكلي بداية اليوم | [5 empty] | c1m |  |  | موقع ألمولدة | [6 empty] | مستوى ألوقود ألكلي بداية اليوم | [5 empty] | d1m |  |  | موقع ألمولدة
Run Time (Hours) |  |  | 2026-06-01 | [12 empty] | Run Time (Hours) |  |  | 2026-06-01
Check |  |  | فحص | [12 empty] | Check |  |  | فحص
Engine Oil Level |  |  | جيد | [12 empty] | Engine Oil Level |  |  | جيد
Battery Voltage (V) |  |  | 26.7 | [12 empty] | Battery Voltage (V) |  |  | 25.1
Oil,Fuel,Water leakage |  |  | لايوجد | [12 empty] | Oil,Fuel,Water leakage |  |  | لايوجد
Engine Speed (RPM) |  |  | 1500 | [12 empty] | Engine Speed (RPM) |  |  | 1500
Oil Pressure (bar) |  |  | 2026-05-13 | [12 empty] | Oil Pressure (bar) |  |  | 4.85
Coolant temp (C°) |  |  | 49 | [12 empty] | Coolant temp (C°) |  |  | 60
Battery Voltage (V) |  |  | 28.0 | [12 empty] | Battery Voltage (V) |  |  | 27.5
Charge Alt (V) |  |  | 28.4 | [12 empty] | Charge Alt (V) |  |  | 28.1
Run Time (Hours) |  |  | 2441 | [12 empty] | Run Time (Hours) |  |  | 2297
Gen. Voltage L1-N (V) |  |  | 230 | [12 empty] | Gen. Voltage L1-N (V) |  |  | 230
Gen. Frequency (Hz) |  |  | 50 | [12 empty] | Gen. Frequency (Hz) |  |  | 50
Gen. Current L1 (A) | [15 empty] | Gen. Current L1 (A)
Gen. Current L2 (A) | [15 empty] | Gen. Current L2 (A)
Gen. Current L3 (A) | [15 empty] | Gen. Current L3 (A)
Earth Current (A) | [15 empty] | Earth Current (A)
Gen. Load (KW) | [15 empty] | Gen. Load (KW)
Total Load (KW) % | [15 empty] | Total Load (KW) %
Gen. Load (KVA) | [15 empty] | Gen. Load (KVA)
Power Factor | [15 empty] | Power Factor
Gen. Load (KVAr) | [15 empty] | Gen. Load (KVAr)
Stopped Time |  |  | 2026-06-12 | [12 empty] | Stopped Time |  |  | 2026-06-12
ساعات ألاشتغال ألنهائيه | [15 empty] | ساعات ألاشتغال ألنهائيه
مستوى ألوقود ألنهائي | [15 empty] | مستوى ألوقود ألنهائي
ألتوقيع |  |  | ألانصراف |  |  | ألحضور |  |  |  |  | ألفني ألمختص |  |  |  |  | ألتوقيع |  |  | ألانصراف |  |  | ألحضور |  |  |  |  | ألفني ألمختص
شعبة تشغيل وصيانة منظومات مجموعة مدارس العميد التعليمية وحدة المولدات
ورقة تسجيل ساعات أشتغال ( المعملجي )
ساعات ألاشتغال ألقادمة |  |  | 2539 |  |  | 2026-02-22 |  |  | ألتاريخ | [6 empty] | ساعات ألاشتغال ألقادمة |  |  | 2528 | [5 empty] | ألتاريخ
ساعات ألاشتغال ألحاليه |  |  | 2350 | [12 empty] | ساعات ألاشتغال ألحاليه |  |  | 2394
مستوى ألوقود ألكلي بداية اليوم | [5 empty] | e1m |  |  | موقع ألمولدة | [6 empty] | مستوى ألوقود ألكلي بداية اليوم | [5 empty] | f1m |  |  | موقع ألمولدة
Run Time (Hours) |  |  | 2026-06-03 | [12 empty] | Run Time (Hours) |  |  | 2026-06-02
Check |  |  | فحص | [12 empty] | Check |  |  | فحص
Engine Oil Level |  |  | جيد | [12 empty] | Engine Oil Level |  |  | جيد
Battery Voltage (V) |  |  | 26.7 | [12 empty] | Battery Voltage (V) |  |  | 25.7
Oil,Fuel,Water leakage |  |  | لايوجد | [12 empty] | Oil,Fuel,Water leakage |  |  | لايوجد
Engine Speed (RPM) |  |  | 1500 | [12 empty] | Engine Speed (RPM) |  |  | 1500
Oil Pressure (bar) |  |  | 2026-05-07 | [12 empty] | Oil Pressure (bar) |  |  | 5.85
Coolant temp (C°) |  |  | 59 | [12 empty] | Coolant temp (C°) |  |  | 60
Battery Voltage (V) |  |  | 28.1 | [12 empty] | Battery Voltage (V) |  |  | 27.9
Charge Alt (V) |  |  | 28.4 | [12 empty] | Charge Alt (V) |  |  | 28.3
Run Time (Hours) |  |  | 2350 | [12 empty] | Run Time (Hours) |  |  | 2394
Gen. Voltage L1-N (V) |  |  | 230 | [12 empty] | Gen. Voltage L1-N (V) |  |  | 230
Gen. Frequency (Hz) |  |  | 50 | [12 empty] | Gen. Frequency (Hz) |  |  | 50
Gen. Current L1 (A) | [15 empty] | Gen. Current L1 (A)
Gen. Current L2 (A) | [15 empty] | Gen. Current L2 (A)
Gen. Current L3 (A) | [15 empty] | Gen. Current L3 (A)
Earth Current (A) | [15 empty] | Earth Current (A)
Gen. Load (KW) | [15 empty] | Gen. Load (KW)
Total Load (KW) % | [15 empty] | Total Load (KW) %
Gen. Load (KVA) | [15 empty] | Gen. Load (KVA)
Power Factor | [15 empty] | Power Factor
Gen. Load (KVAr) | [15 empty] | Gen. Load (KVAr)
Stopped Time |  |  | 2026-06-14 | [12 empty] | Stopped Time |  |  | 2026-06-14
ساعات ألاشتغال ألنهائيه | [15 empty] | ساعات ألاشتغال ألنهائيه
مستوى ألوقود ألنهائي | [15 empty] | مستوى ألوقود ألنهائي
ألتوقيع |  |  | ألانصراف |  |  | ألحضور |  |  |  |  | ألفني ألمختص |  |  |  |  | ألتوقيع |  |  | ألانصراف |  |  | ألحضور |  |  |  |  | ألفني ألمختص
شعبة تشغيل وصيانة منظومات مجموعة مدارس العميد التعليمية وحدة المولدات
ورقة تسجيل ساعات أشتغال ( المعملجي )
ساعات ألاشتغال ألقادمة |  |  | 1902 |  |  | 2026-02-22 |  |  | ألتاريخ | [6 empty] | ساعات ألاشتغال ألقادمة |  |  | 3200 | [5 empty] | ألتاريخ
ساعات ألاشتغال ألحاليه |  |  | 1818 | [12 empty] | ساعات ألاشتغال ألحاليه |  |  | 3130
مستوى ألوقود ألكلي بداية اليوم | [5 empty] | gh1m |  |  | موقع ألمولدة | [6 empty] | مستوى ألوقود ألكلي بداية اليوم | [5 empty] | gh400 |  |  | موقع ألمولدة
Run Time (Hours) |  |  | 2026-06-05 | [12 empty] | Run Time (Hours) |  |  | 2026-06-05
Check |  |  | فحص | [12 empty] | Check |  |  | فحص
Engine Oil Level |  |  | جيد | [12 empty] | Engine Oil Level |  |  | جيد
Battery Voltage (V) |  |  | 25.8 | [12 empty] | Battery Voltage (V) |  |  | 25.9
Oil,Fuel,Water leakage |  |  | لايوجد | [12 empty] | Oil,Fuel,Water leakage |  |  | لايوجد
Engine Speed (RPM) |  |  | 1503 | [12 empty] | Engine Speed (RPM) |  |  | 1500
Oil Pressure (bar) |  |  | 4.45 | [12 empty] | Oil Pressure (bar) |  |  | 3.44
Coolant temp (C°) |  |  | 61 | [12 empty] | Coolant temp (C°) |  |  | 54
Battery Voltage (V) |  |  | 28.2 | [12 empty] | Battery Voltage (V) |  |  | 27.3
Charge Alt (V) |  |  | 28.2 | [12 empty] | Charge Alt (V) |  |  | 27.8
Run Time (Hours) |  |  | 1818 | [12 empty] | Run Time (Hours) |  |  | 3130
Gen. Voltage L1-N (V) |  |  | 231 | [12 empty] | Gen. Voltage L1-N (V) |  |  | 232
Gen. Frequency (Hz) |  |  | 50.1 | [12 empty] | Gen. Frequency (Hz) |  |  | 50
Gen. Current L1 (A) | [15 empty] | Gen. Current L1 (A)
Gen. Current L2 (A) | [15 empty] | Gen. Current L2 (A)
Gen. Current L3 (A) | [15 empty] | Gen. Current L3 (A)
Earth Current (A) | [15 empty] | Earth Current (A)
Gen. Load (KW) | [15 empty] | Gen. Load (KW)
Total Load (KW) % | [15 empty] | Total Load (KW) %
Gen. Load (KVA) | [15 empty] | Gen. Load (KVA)
Power Factor | [15 empty] | Power Factor
Gen. Load (KVAr) | [15 empty] | Gen. Load (KVAr)
Stopped Time |  |  | 2026-06-16 | [12 empty] | Stopped Time |  |  | 2026-06-17
ساعات ألاشتغال ألنهائيه | [15 empty] | ساعات ألاشتغال ألنهائيه
مستوى ألوقود ألنهائي | [15 empty] | مستوى ألوقود ألنهائي
ألتوقيع |  |  | ألانصراف |  |  | ألحضور |  |  |  |  | ألفني ألمختص |  |  |  |  | ألتوقيع |  |  | ألانصراف |  |  | ألحضور |  |  |  |  | ألفني ألمختص
شعبة تشغيل وصيانة منظومات مجموعة مدارس العميد التعليمية وحدة المولدات
ورقة تسجيل ساعات أشتغال ( المعملجي )
ساعات ألاشتغال ألقادمة |  |  | 1910 |  |  | 2026-02-22 |  |  | ألتاريخ | [6 empty] | ساعات ألاشتغال ألقادمة | [8 empty] | ألتاريخ
ساعات ألاشتغال ألحاليه |  |  | 1792 | [12 empty] | ساعات ألاشتغال ألحاليه
مستوى ألوقود ألكلي بداية اليوم | [5 empty] | ab250 |  |  | موقع ألمولدة | [6 empty] | مستوى ألوقود ألكلي بداية اليوم | [5 empty] | gh250 |  |  | موقع ألمولدة
Run Time (Hours) |  |  | 2026-06-07 | [12 empty] | Run Time (Hours)
Check |  |  | فحص | [12 empty] | Check
Engine Oil Level |  |  | جيد | [12 empty] | Engine Oil Level
Battery Voltage (V) |  |  | 25.9 | [12 empty] | Battery Voltage (V)
Oil,Fuel,Water leakage |  |  | لايوجد | [12 empty] | Oil,Fuel,Water leakage
Engine Speed (RPM) |  |  | 1502 | [12 empty] | Engine Speed (RPM)
Oil Pressure (bar) |  |  | 5.44 | [12 empty] | Oil Pressure (bar)
Coolant temp (C°) |  |  | 51 | [12 empty] | Coolant temp (C°)
Battery Voltage (V) |  |  | 27.3 | [12 empty] | Battery Voltage (V)
Charge Alt (V) |  |  | 25.6 | [12 empty] | Charge Alt (V)
Run Time (Hours) |  |  | 1792 | [12 empty] | Run Time (Hours)
Gen. Voltage L1-N (V) |  |  | 230 | [12 empty] | Gen. Voltage L1-N (V)
Gen. Frequency (Hz) |  |  | 50 | [12 empty] | Gen. Frequency (Hz)
Gen. Current L1 (A) | [15 empty] | Gen. Current L1 (A)
Gen. Current L2 (A) | [15 empty] | Gen. Current L2 (A)
Gen. Current L3 (A) | [15 empty] | Gen. Current L3 (A)
Earth Current (A) | [15 empty] | Earth Current (A)
Gen. Load (KW) | [15 empty] | Gen. Load (KW)
Total Load (KW) % | [15 empty] | Total Load (KW) %
Gen. Load (KVA) | [15 empty] | Gen. Load (KVA)
Power Factor | [15 empty] | Power Factor
Gen. Load (KVAr) | [15 empty] | Gen. Load (KVAr)
Stopped Time |  |  | 2026-06-20 | [12 empty] | Stopped Time
ساعات ألاشتغال ألنهائيه | [15 empty] | ساعات ألاشتغال ألنهائيه
مستوى ألوقود ألنهائي | [15 empty] | مستوى ألوقود ألنهائي
ألتوقيع |  |  | ألانصراف |  |  | ألحضور |  |  |  |  | ألفني ألمختص |  |  |  |  | ألتوقيع |  |  | ألانصراف |  |  | ألحضور |  |  |  |  | ألفني ألمختص
شعبة تشغيل وصيانة منظومات مجموعة مدارس العميد التعليمية وحدة المولدات
ورقة تسجيل ساعات أشتغال ( المعملجي )
ساعات ألاشتغال ألقادمة |  |  | 792 |  |  | 2026-02-22 |  |  | ألتاريخ | [6 empty] | ساعات ألاشتغال ألقادمة |  |  | 1430 | [5 empty] | ألتاريخ
ساعات ألاشتغال ألحاليه |  |  | 710 | [12 empty] | ساعات ألاشتغال ألحاليه |  |  | 1272
مستوى ألوقود ألكلي بداية اليوم | [5 empty] | 6\7\1m |  |  | موقع ألمولدة | [6 empty] | مستوى ألوقود ألكلي بداية اليوم | [5 empty] | 6\7\500 |  |  | موقع ألمولدة
Run Time (Hours) |  |  | 2026-06-09 | [12 empty] | Run Time (Hours) |  |  | 2026-06-09
Check |  |  | فحص | [12 empty] | Check |  |  | فحص
Engine Oil Level |  |  | جيد | [12 empty] | Engine Oil Level |  |  | جيد
Battery Voltage (V) |  |  | 27.1 | [12 empty] | Battery Voltage (V) |  |  | 27.2
Oil,Fuel,Water leakage |  |  | لايوجد | [12 empty] | Oil,Fuel,Water leakage |  |  | لايوجد
Engine Speed (RPM) |  |  | 1494 | [12 empty] | Engine Speed (RPM) |  |  | 1516
Oil Pressure (bar) |  |  | 5.49 | [12 empty] | Oil Pressure (bar) |  |  | 2026-05-08
Coolant temp (C°) |  |  | 57 | [12 empty] | Coolant temp (C°) |  |  | 64
Battery Voltage (V) |  |  | 28.3 | [12 empty] | Battery Voltage (V) |  |  | 28.1
Charge Alt (V) |  |  | 28.2 | [12 empty] | Charge Alt (V) |  |  | 28.1
Run Time (Hours) |  |  | 710 | [12 empty] | Run Time (Hours) |  |  | 1272
Gen. Voltage L1-N (V) |  |  | 236 | [12 empty] | Gen. Voltage L1-N (V) |  |  | 232
Gen. Frequency (Hz) |  |  | 49.8 | [12 empty] | Gen. Frequency (Hz) |  |  | 50.5
Gen. Current L1 (A) | [15 empty] | Gen. Current L1 (A)
Gen. Current L2 (A) | [15 empty] | Gen. Current L2 (A)
Gen. Current L3 (A) | [15 empty] | Gen. Current L3 (A)
Earth Current (A) | [15 empty] | Earth Current (A)
Gen. Load (KW) | [15 empty] | Gen. Load (KW)
Total Load (KW) % | [15 empty] | Total Load (KW) %
Gen. Load (KVA) | [15 empty] | Gen. Load (KVA)
Power Factor | [15 empty] | Power Factor
Gen. Load (KVAr) | [15 empty] | Gen. Load (KVAr)
Stopped Time |  |  | 2026-06-23 | [12 empty] | Stopped Time |  |  | 2026-06-22
ساعات ألاشتغال ألنهائيه | [15 empty] | ساعات ألاشتغال ألنهائيه
مستوى ألوقود ألنهائي | [15 empty] | مستوى ألوقود ألنهائي
ألتوقيع |  |  | ألانصراف |  |  | ألحضور |  |  |  |  | ألفني ألمختص |  |  |  |  | ألتوقيع |  |  | ألانصراف |  |  | ألحضور |  |  |  |  | ألفني ألمختص
شعبة تشغيل وصيانة منظومات مجموعة مدارس العميد التعليمية وحدة المولدات
ورقة تسجيل ساعات أشتغال ( المعملجي )
ساعات ألاشتغال ألقادمة | [5 empty] | 2026-02-22 |  |  | ألتاريخ | [6 empty] | ساعات ألاشتغال ألقادمة | [8 empty] | ألتاريخ
ساعات ألاشتغال ألحاليه | [15 empty] | ساعات ألاشتغال ألحاليه
مستوى ألوقود ألكلي بداية اليوم | [8 empty] | موقع ألمولدة | [6 empty] | مستوى ألوقود ألكلي بداية اليوم | [8 empty] | موقع ألمولدة
Run Time (Hours) | [15 empty] | Run Time (Hours)
Check | [15 empty] | Check
Engine Oil Level | [15 empty] | Engine Oil Level
Battery Voltage (V) | [15 empty] | Battery Voltage (V)
Oil,Fuel,Water leakage | [15 empty] | Oil,Fuel,Water leakage
Engine Speed (RPM) | [15 empty] | Engine Speed (RPM)
Oil Pressure (bar) | [15 empty] | Oil Pressure (bar)
Coolant temp (C°) | [15 empty] | Coolant temp (C°)
Battery Voltage (V) | [15 empty] | Battery Voltage (V)
Charge Alt (V) | [15 empty] | Charge Alt (V)
Run Time (Hours) | [15 empty] | Run Time (Hours)
Gen. Voltage L1-N (V) | [15 empty] | Gen. Voltage L1-N (V)
Gen. Frequency (Hz) | [15 empty] | Gen. Frequency (Hz)
Gen. Current L1 (A) | [15 empty] | Gen. Current L1 (A)
Gen. Current L2 (A) | [15 empty] | Gen. Current L2 (A)
Gen. Current L3 (A) | [15 empty] | Gen. Current L3 (A)
Earth Current (A) | [15 empty] | Earth Current (A)
Gen. Load (KW) | [15 empty] | Gen. Load (KW)
Total Load (KW) % | [15 empty] | Total Load (KW) %
Gen. Load (KVA) | [15 empty] | Gen. Load (KVA)
Power Factor | [15 empty] | Power Factor
Gen. Load (KVAr) | [15 empty] | Gen. Load (KVAr)
Stopped Time | [15 empty] | Stopped Time
ساعات ألاشتغال ألنهائيه | [15 empty] | ساعات ألاشتغال ألنهائيه
مستوى ألوقود ألنهائي | [15 empty] | مستوى ألوقود ألنهائي
ألتوقيع |  |  | ألانصراف |  |  | ألحضور |  |  |  |  | ألفني ألمختص |  |  |  |  | ألتوقيع |  |  | ألانصراف |  |  | ألحضور |  |  |  |  | ألفني ألمختص
العتبة العباسية المقدسة / قسم المشاريع الهندسية
شعبة صيانة وتشغيل منظومات مجموعة مدارس العميد التعليمية (المعملجي)
العتبة العباسية المقدسة / قسم المشاريع الهندسية
شعبة صيانة وتشغيل منظومات مجموعة مدارس العميد التعليمية (الحر)
قسم المشاريع الهندسية
شعبة الصيانة - ميكانيك - معملجي
قسم المشاريع الهندسية
شعبة الصيانة - ميكانيك - حر

## 20260221
[18 empty] | 2026-02-21 |  | التاريخ |  | 9 | الكادر |  | السبت |  | اليوم |  | جدول الفحص اليومي لمضخات الإطفاء - مجموعة العميد - المعملجي
|  |  | 2026-02-21 |  | التاريخ |  | 12 | الكادر |  | السبت |  | اليوم | [16 empty] | التاريخ | 2026-02-21
[29 empty] | البناية | A
محطة الرفع 🏗️ |  |  |  | البناية (A) |  |  |  |  | البناية (B) |  |  |  | البناية (C) |  |  |  | البناية (A) | [6 empty] | البناية (B) |  |  |  |  | المنتسب | حسين احمد
9 AM | الوحدة | 12 PM |  | 9 AM | UPS🔋 | UPS🔋 | 12 PM |  | 9 AM | UPS🔋 | 12 PM |  | 9 AM | UPS🔋 | 12 PM |  | 9 AM | الوحدة | 12 PM |  | UPS🔋 | الوحدات |  | 9 AM | 12 PM |  | UPS🔋 | الوحدات | المضخة الكهربائية | Auto
| V1 | [16 empty] | V1 |  |  | 220 | v out |  |  |  |  | 220 | v out | مضخة الديزل | تعمل
| V2 | [16 empty] | V2 |  |  | 2026-02-01 | I L1 |  |  |  |  | 2026-02-01 | I L1 | حالة زيت المضخة | جيد
| V3 | [16 empty] | V3 |  |  | 2026-02-02 | I L2 |  |  |  |  | 0.0 | I L2 | حالة ماء التبريد | مملتئ
| I1 | [16 empty] | I1 |  |  | 2026-03-01 | I L3 |  |  |  |  | 0.0 | I L3 | البطارية | جيد
| I2 | [16 empty] | I2 |  |  | 100 | (%) |  |  |  |  | 100 | (%) | خزان الوقود | ممتلئ
| I3 | [16 empty] | I3 | [10 empty] | ضغط المنظومة | 2026-07-06
| E Del | [27 empty] | الشفت الصباحي ⛅ |  | الــمــلاحــظــات ☝️
البناية (D) |  |  |  | البناية (E) |  |  |  |  | البناية (F) |  |  |  | البناية (G) | [15 empty] | جدول الفحص اليومي لمضخات الإطفاء - مجموعة العميد - المعملجي
9 AM | UPS🔋 | 12 PM |  | 9 AM | UPS🔋 | 12 PM |  |  | 9 AM | UPS🔋 | 12 PM |  | 9 AM | UPS🔋 | 12 PM |  | البناية (C) | [6 empty] | البناية (D) |  |  |  |  | التاريخ | 2026-02-21
[17 empty] | 9 AM | 12 PM |  | UPS🔋 | الوحدات |  |  | 9 AM | 12 PM |  | UPS🔋 | الوحدات | البناية | MAIN
[20 empty] | 220 | v out | [5 empty] | 220 | v out | المنتسب | احمد رياض, م حمزة مثنى, علي عبد علي
[20 empty] | 2026-02-03 | I L1 | [5 empty] | 2026-01-03 | I L1 | المضخة الكهربائية | Auto
[20 empty] | 2026-02-01 | I L2 | [5 empty] | 2026-02-01 | I L2 | مضخة الديزل | تعمل
[20 empty] | 2026-03-02 | I L3 | [5 empty] | 2026-03-02 | I L3 | حالة زيت المضخة | جيد
[20 empty] | 99 | (%) | [5 empty] | 100 | (%) | حالة ماء التبريد | مملتئ
[29 empty] | البطارية | جيد
[29 empty] | خزان الوقود | ممتلئ
البناية (H) |  |  |  | البناية (I) |  |  |  |  | البناية (J) |  |  |  | بناية المختبرات 🏬 | [15 empty] | ضغط المنظومة
9 AM | UPS🔋 | 12 PM |  | 9 AM | UPS🔋 | 12 PM |  |  | 9 AM | UPS🔋 | 12 PM |  | 9 AM | UPS🔋 | 12 PM | [13 empty] | الشفت المسائي 🌅 |  | الــمــلاحــظــات ☝️
جدول الفحص اليومي لمضخات الإطفاء - مجموعة العميد - المعملجي
[29 empty] | التاريخ | 2026-02-21
البناية
المنتسب
[18 empty] | كادر الشفت الليلي |  |  |  | كادر الشفت المسائي |  |  |  | كادر الشفت الصباحي |  |  | المضخة الكهربائية
مضخة الديزل
حالة زيت المضخة
حالة ماء التبريد
|  | كادر الشفت الليلي |  |  |  | كادر الشفت المسائي |  |  |  | كادر الشفت الصباحي |  |  |  | وحدات UPS | [14 empty] | البطارية
[14 empty] | UPS V OUT | [14 empty] | خزان الوقود
[14 empty] | I L1 | [14 empty] | ضغط المنظومة
[14 empty] | I L2 | [14 empty] | الشفت الليلي 🌒 |  | الــمــلاحــظــات ☝️
I L3
UPS SOC (%)
[22 empty] | مسجل قراءات 9:00 am | [6 empty] | جدول الفحص اليومي لمضخات الإطفاء - مجموعة العميد - الحر
[29 empty] | التاريخ | 2026-02-21
[29 empty] | البناية | MAIN
[14 empty] | اسماء الكادر | [12 empty] | اسماء الكادر |  | المنتسب | علي شاكر /علي عامر
[14 empty] | م.علي يسري | [12 empty] | م.علي رضا |  | المضخة الكهربائية | Auto
مسجل قراءات UPS 🔋 |  |  |  | مسجل قراءات 12:00 pm |  |  |  |  | مسجل قراءات 9:00 am |  |  |  |  | م.علي مطلكـ |  |  | مسجل قراءات UPS 🔋 |  |  |  |  | مسجل قراءات 12:00 pm |  |  |  |  | م. حسن علي |  | مضخة الديزل | تعمل
[14 empty] | جهاد جواد | [12 empty] | رضا فاضل |  | حالة زيت المضخة | جيد
[14 empty] | حسين عباس | [12 empty] | نوار حيدر |  | حالة ماء التبريد | مملتئ
[14 empty] | عبدالله علوان | [12 empty] | محمد فالح |  | البطارية | جيد
المنتسب | الــــــــــــــــــــــــــمــــــــــــــــــــــــــــــــــلاحـــــــــــــــــــــــــــــــــــــــــظـــــــــــــــــــــــــــات | [12 empty] | منتظر ميثم |  |  | المنتسب | الملاحظات | [8 empty] | ياسر عامر |  | خزان الوقود | نصف
[14 empty] | عباس ضياء | [12 empty] | حيدر خالد |  | ضغط المنظومة | 6Bar
[14 empty] | عباس فارس | [12 empty] | احمد فلاح |  | الشفت الصباحي ⛅ |  | الــمــلاحــظــات ☝️
[14 empty] | مرتضى عبدالكاظم | [12 empty] | هادي فالح
[14 empty] | كرار احمد | [14 empty] | جدول الفحص اليومي لمضخات الإطفاء - مجموعة العميد - الحر
[14 empty] | محمد باسم | [14 empty] | التاريخ | 2026-02-21
[14 empty] | م.رضا حمودي | [14 empty] | البناية | C
[29 empty] | المنتسب | م حسين راضي
[29 empty] | المضخة الكهربائية | Auto
[29 empty] | مضخة الديزل | تعمل
[29 empty] | حالة زيت المضخة | ممتاز
[29 empty] | حالة ماء التبريد | مملتئ
[29 empty] | البطارية | جيد
[29 empty] | خزان الوقود | نصف
[29 empty] | ضغط المنظومة | 8
[29 empty] | الشفت المسائي 🌅 |  | الــمــلاحــظــات ☝️
شعبة تشغيل وصيانة منظومات مجموعة مدارس العميد التعليمية وحدة المولدات
جدول الفحص اليومي لمضخات الإطفاء - مجموعة العميد - الحر
[10 empty] | ورقة تسجيل ساعات أشتغال ( الحر ) | [18 empty] | التاريخ | 2026-02-21
[29 empty] | البناية | B
[29 empty] | المنتسب | كرار علي
ساعات ألاشتغال ألقادمة | [5 empty] | 2026-02-21 |  |  | ألتاريخ | [6 empty] | ساعات ألاشتغال ألقادمة | [8 empty] | ألتاريخ |  |  |  | المضخة الكهربائية | Auto
ساعات ألاشتغال ألحاليه | [15 empty] | ساعات ألاشتغال ألحاليه | [12 empty] | مضخة الديزل | تعمل
مستوى ألوقود ألكلي بداية اليوم | [8 empty] | موقع ألمولدة | [6 empty] | مستوى ألوقود ألكلي بداية اليوم | [8 empty] | موقع ألمولدة |  |  |  | حالة زيت المضخة | ممتاز
[29 empty] | حالة ماء التبريد | مملتئ
Run Time (Hours) | [15 empty] | Run Time (Hours) | [12 empty] | البطارية | جيد
Check | [15 empty] | Check | [12 empty] | خزان الوقود | نصف
Engine Oil Level | [15 empty] | Engine Oil Level | [12 empty] | ضغط المنظومة | 2026-08-05
Battery Voltage (V) | [15 empty] | Battery Voltage (V) | [12 empty] | الشفت الليلي 🌒 |  | الــمــلاحــظــات ☝️
Oil,Fuel,Water leakage | [15 empty] | Oil,Fuel,Water leakage
Engine Speed (RPM) | [15 empty] | Engine Speed (RPM)
Oil Pressure (bar) | [15 empty] | Oil Pressure (bar)
Coolant temp (C°) | [15 empty] | Coolant temp (C°)
Battery Voltage (V) | [15 empty] | Battery Voltage (V)
Charge Alt (V) | [15 empty] | Charge Alt (V)
Run Time (Hours) | [15 empty] | Run Time (Hours)
Gen. Voltage L1-N (V) | [15 empty] | Gen. Voltage L1-N (V)
Gen. Frequency (Hz) | [15 empty] | Gen. Frequency (Hz)
Gen. Current L1 (A) | [15 empty] | Gen. Current L1 (A)
Gen. Current L2 (A) | [15 empty] | Gen. Current L2 (A)
Gen. Current L3 (A) | [15 empty] | Gen. Current L3 (A)
Earth Current (A) | [15 empty] | Earth Current (A)
Gen. Load (KW) | [15 empty] | Gen. Load (KW)
Total Load (KW) % | [15 empty] | Total Load (KW) %
Gen. Load (KVA) | [15 empty] | Gen. Load (KVA)
Power Factor | [15 empty] | Power Factor
Gen. Load (KVAr) | [15 empty] | Gen. Load (KVAr)
Stopped Time | [15 empty] | Stopped Time
ساعات ألاشتغال ألنهائيه | [15 empty] | ساعات ألاشتغال ألنهائيه
مستوى ألوقود ألنهائي | [15 empty] | مستوى ألوقود ألنهائي
ألتوقيع |  |  | ألانصراف |  |  | ألحضور |  |  |  |  | ألفني ألمختص |  |  |  |  | ألتوقيع |  |  | ألانصراف |  |  | ألحضور |  |  |  |  | ألفني ألمختص
شعبة تشغيل وصيانة منظومات مجموعة مدارس العميد التعليمية وحدة المولدات
ورقة تسجيل ساعات أشتغال ( الحر )
ساعات ألاشتغال ألقادمة | [8 empty] | ألتاريخ | [6 empty] | ساعات ألاشتغال ألقادمة | [8 empty] | ألتاريخ
ساعات ألاشتغال ألحاليه | [15 empty] | ساعات ألاشتغال ألحاليه
مستوى ألوقود ألكلي بداية اليوم | [8 empty] | موقع ألمولدة | [6 empty] | مستوى ألوقود ألكلي بداية اليوم | [8 empty] | موقع ألمولدة
Run Time (Hours) | [15 empty] | Run Time (Hours)
Check | [15 empty] | Check
Engine Oil Level | [15 empty] | Engine Oil Level
Battery Voltage (V) | [15 empty] | Battery Voltage (V)
Oil,Fuel,Water leakage | [15 empty] | Oil,Fuel,Water leakage
Engine Speed (RPM) | [15 empty] | Engine Speed (RPM)
Oil Pressure (bar) | [15 empty] | Oil Pressure (bar)
Coolant temp (C°) | [15 empty] | Coolant temp (C°)
Battery Voltage (V) | [15 empty] | Battery Voltage (V)
Charge Alt (V) | [15 empty] | Charge Alt (V)
Run Time (Hours) | [15 empty] | Run Time (Hours)
Gen. Voltage L1-N (V) | [15 empty] | Gen. Voltage L1-N (V)
Gen. Frequency (Hz) | [15 empty] | Gen. Frequency (Hz)
Gen. Current L1 (A) | [15 empty] | Gen. Current L1 (A)
Gen. Current L2 (A) | [15 empty] | Gen. Current L2 (A)
Gen. Current L3 (A) | [15 empty] | Gen. Current L3 (A)
Earth Current (A) | [15 empty] | Earth Current (A)
Gen. Load (KW) | [15 empty] | Gen. Load (KW)
Total Load (KW) % | [15 empty] | Total Load (KW) %
Gen. Load (KVA) | [15 empty] | Gen. Load (KVA)
Power Factor | [15 empty] | Power Factor
Gen. Load (KVAr) | [15 empty] | Gen. Load (KVAr)
Stopped Time | [15 empty] | Stopped Time
ساعات ألاشتغال ألنهائيه | [15 empty] | ساعات ألاشتغال ألنهائيه
مستوى ألوقود ألنهائي | [15 empty] | مستوى ألوقود ألنهائي
ألتوقيع |  |  | ألانصراف |  |  | ألحضور |  |  |  |  | ألفني ألمختص |  |  |  |  | ألتوقيع |  |  | ألانصراف |  |  | ألحضور |  |  |  |  | ألفني ألمختص
شعبة تشغيل وصيانة منظومات مجموعة مدارس العميد التعليمية وحدة المولدات
ورقة تسجيل ساعات أشتغال ( المعملجي )
ساعات ألاشتغال ألقادمة |  |  | 2066 |  |  | 2026-02-21 |  |  | ألتاريخ | [6 empty] | ساعات ألاشتغال ألقادمة |  |  | 6557 | [5 empty] | ألتاريخ
ساعات ألاشتغال ألحاليه |  |  | 1967 | [12 empty] | ساعات ألاشتغال ألحاليه |  |  | 6419
مستوى ألوقود ألكلي بداية اليوم | [5 empty] | 1Mالمحطه |  |  | موقع ألمولدة | [6 empty] | مستوى ألوقود ألكلي بداية اليوم | [5 empty] | المحطه500 |  |  | موقع ألمولدة
Run Time (Hours) |  |  | 5.47 | [12 empty] | Run Time (Hours) |  |  | 5.47
Check |  |  | فحص | [12 empty] | Check |  |  | فحص
Engine Oil Level |  |  | جيد | [12 empty] | Engine Oil Level |  |  | جيد
Battery Voltage (V) |  |  | 26.7 | [12 empty] | Battery Voltage (V) |  |  | 27.2
Oil,Fuel,Water leakage |  |  | لايوجد | [12 empty] | Oil,Fuel,Water leakage |  |  | لايوجد
Engine Speed (RPM) |  |  | 1503 | [12 empty] | Engine Speed (RPM) |  |  | 1502
Oil Pressure (bar) |  |  | 2026-05-13 | [12 empty] | Oil Pressure (bar) |  |  | 2026-05-12
Coolant temp (C°) |  |  | 57 | [12 empty] | Coolant temp (C°) |  |  | 40
Battery Voltage (V) |  |  | 27.9 | [12 empty] | Battery Voltage (V) |  |  | 27.8
Charge Alt (V) |  |  | 28.2 | [12 empty] | Charge Alt (V) |  |  | 28.0
Run Time (Hours) |  |  | 1967 | [12 empty] | Run Time (Hours) |  |  | 6419
Gen. Voltage L1-N (V) |  |  | 230 | [12 empty] | Gen. Voltage L1-N (V) |  |  | 230
Gen. Frequency (Hz) |  |  | 50.1 | [12 empty] | Gen. Frequency (Hz) |  |  | 50.1
Gen. Current L1 (A) | [15 empty] | Gen. Current L1 (A)
Gen. Current L2 (A) | [15 empty] | Gen. Current L2 (A)
Gen. Current L3 (A) | [15 empty] | Gen. Current L3 (A)
Earth Current (A) | [15 empty] | Earth Current (A)
Gen. Load (KW) | [15 empty] | Gen. Load (KW)
Total Load (KW) % | [15 empty] | Total Load (KW) %
Gen. Load (KVA) | [15 empty] | Gen. Load (KVA)
Power Factor | [15 empty] | Power Factor
Gen. Load (KVAr) | [15 empty] | Gen. Load (KVAr)
Stopped Time |  |  | 5.58 | [12 empty] | Stopped Time |  |  | 6.00
ساعات ألاشتغال ألنهائيه | [15 empty] | ساعات ألاشتغال ألنهائيه
مستوى ألوقود ألنهائي | [15 empty] | مستوى ألوقود ألنهائي
ألتوقيع |  |  | ألانصراف |  |  | ألحضور |  |  |  |  | ألفني ألمختص |  |  |  |  | ألتوقيع |  |  | ألانصراف |  |  | ألحضور |  |  |  |  | ألفني ألمختص
شعبة تشغيل وصيانة منظومات مجموعة مدارس العميد التعليمية وحدة المولدات
ورقة تسجيل ساعات أشتغال ( المعملجي )
ساعات ألاشتغال ألقادمة |  |  | 2511 |  |  | 2026-02-21 |  |  | ألتاريخ | [6 empty] | ساعات ألاشتغال ألقادمة |  |  | 3678 | [5 empty] | ألتاريخ
ساعات ألاشتغال ألحاليه |  |  | 2397 | [12 empty] | ساعات ألاشتغال ألحاليه |  |  | 3622
مستوى ألوقود ألكلي بداية اليوم | [5 empty] | AB1M |  |  | موقع ألمولدة | [6 empty] | مستوى ألوقود ألكلي بداية اليوم | [5 empty] | AB400 |  |  | موقع ألمولدة
Run Time (Hours) |  |  | 5.50 | [12 empty] | Run Time (Hours) |  |  | 5.50
Check |  |  | فحص | [12 empty] | Check |  |  | فحص
Engine Oil Level |  |  | جيد | [12 empty] | Engine Oil Level |  |  | جيد
Battery Voltage (V) |  |  | 24.3 | [12 empty] | Battery Voltage (V) |  |  | 24.1
Oil,Fuel,Water leakage |  |  | لايوجد | [12 empty] | Oil,Fuel,Water leakage |  |  | لايوجد
Engine Speed (RPM) |  |  | 1503 | [12 empty] | Engine Speed (RPM) |  |  | 1500
Oil Pressure (bar) |  |  | 4.60 | [12 empty] | Oil Pressure (bar) |  |  | 2026-03-28
Coolant temp (C°) |  |  | 66 | [12 empty] | Coolant temp (C°) |  |  | 50
Battery Voltage (V) |  |  | 27.3 | [12 empty] | Battery Voltage (V) |  |  | 26.7
Charge Alt (V) |  |  | 28.1 | [12 empty] | Charge Alt (V) |  |  | 27.7
Run Time (Hours) |  |  | 2397 | [12 empty] | Run Time (Hours) |  |  | 3622
Gen. Voltage L1-N (V) |  |  | 231 | [12 empty] | Gen. Voltage L1-N (V) |  |  | 232
Gen. Frequency (Hz) |  |  | 50.1 | [12 empty] | Gen. Frequency (Hz) |  |  | 50
Gen. Current L1 (A) | [15 empty] | Gen. Current L1 (A)
Gen. Current L2 (A) | [15 empty] | Gen. Current L2 (A)
Gen. Current L3 (A) | [15 empty] | Gen. Current L3 (A)
Earth Current (A) | [15 empty] | Earth Current (A)
Gen. Load (KW) | [15 empty] | Gen. Load (KW)
Total Load (KW) % | [15 empty] | Total Load (KW) %
Gen. Load (KVA) | [15 empty] | Gen. Load (KVA)
Power Factor | [15 empty] | Power Factor
Gen. Load (KVAr) | [15 empty] | Gen. Load (KVAr)
Stopped Time |  |  | 2026-06-06 | [12 empty] | Stopped Time |  |  | 2026-06-06
ساعات ألاشتغال ألنهائيه | [15 empty] | ساعات ألاشتغال ألنهائيه
مستوى ألوقود ألنهائي | [15 empty] | مستوى ألوقود ألنهائي
ألتوقيع |  |  | ألانصراف |  |  | ألحضور |  |  |  |  | ألفني ألمختص |  |  |  |  | ألتوقيع |  |  | ألانصراف |  |  | ألحضور |  |  |  |  | ألفني ألمختص
شعبة تشغيل وصيانة منظومات مجموعة مدارس العميد التعليمية وحدة المولدات
ورقة تسجيل ساعات أشتغال ( المعملجي )
ساعات ألاشتغال ألقادمة |  |  | 2594 |  |  | 2026-02-21 |  |  | ألتاريخ | [6 empty] | ساعات ألاشتغال ألقادمة |  |  | 2343 | [5 empty] | ألتاريخ
ساعات ألاشتغال ألحاليه |  |  | 2441 | [12 empty] | ساعات ألاشتغال ألحاليه |  |  | 2297
مستوى ألوقود ألكلي بداية اليوم | [5 empty] | C1M |  |  | موقع ألمولدة | [6 empty] | مستوى ألوقود ألكلي بداية اليوم | [5 empty] | D1M |  |  | موقع ألمولدة
Run Time (Hours) |  |  | 5.57 | [12 empty] | Run Time (Hours) |  |  | 5.57
Check |  |  | فحص | [12 empty] | Check |  |  | فحص
Engine Oil Level |  |  | جيد | [12 empty] | Engine Oil Level |  |  | جيد
Battery Voltage (V) |  |  | 26.8 | [12 empty] | Battery Voltage (V) |  |  | 25.1
Oil,Fuel,Water leakage |  |  | لايوجد | [12 empty] | Oil,Fuel,Water leakage |  |  | لايوجد
Engine Speed (RPM) |  |  | 1500 | [12 empty] | Engine Speed (RPM) |  |  | 1500
Oil Pressure (bar) |  |  | 2026-05-13 | [12 empty] | Oil Pressure (bar) |  |  | 4.39
Coolant temp (C°) |  |  | 51 | [12 empty] | Coolant temp (C°) |  |  | 74
Battery Voltage (V) |  |  | 28.1 | [12 empty] | Battery Voltage (V) |  |  | 27.7
Charge Alt (V) |  |  | 28.4 | [12 empty] | Charge Alt (V) |  |  | 28.1
Run Time (Hours) |  |  | 2441 | [12 empty] | Run Time (Hours) |  |  | 2297
Gen. Voltage L1-N (V) |  |  | 230 | [12 empty] | Gen. Voltage L1-N (V) |  |  | 230
Gen. Frequency (Hz) |  |  | 50 | [12 empty] | Gen. Frequency (Hz) |  |  | 50
Gen. Current L1 (A) | [15 empty] | Gen. Current L1 (A)
Gen. Current L2 (A) | [15 empty] | Gen. Current L2 (A)
Gen. Current L3 (A) | [15 empty] | Gen. Current L3 (A)
Earth Current (A) | [15 empty] | Earth Current (A)
Gen. Load (KW) | [15 empty] | Gen. Load (KW)
Total Load (KW) % | [15 empty] | Total Load (KW) %
Gen. Load (KVA) | [15 empty] | Gen. Load (KVA)
Power Factor | [15 empty] | Power Factor
Gen. Load (KVAr) | [15 empty] | Gen. Load (KVAr)
Stopped Time |  |  | 2026-06-16 | [12 empty] | Stopped Time |  |  | 2026-06-16
ساعات ألاشتغال ألنهائيه | [15 empty] | ساعات ألاشتغال ألنهائيه
مستوى ألوقود ألنهائي | [15 empty] | مستوى ألوقود ألنهائي
ألتوقيع |  |  | ألانصراف |  |  | ألحضور |  |  |  |  | ألفني ألمختص |  |  |  |  | ألتوقيع |  |  | ألانصراف |  |  | ألحضور |  |  |  |  | ألفني ألمختص
شعبة تشغيل وصيانة منظومات مجموعة مدارس العميد التعليمية وحدة المولدات
ورقة تسجيل ساعات أشتغال ( المعملجي )
ساعات ألاشتغال ألقادمة |  |  | 2539 |  |  | 2026-02-21 |  |  | ألتاريخ | [6 empty] | ساعات ألاشتغال ألقادمة |  |  | 2528 | [5 empty] | ألتاريخ
ساعات ألاشتغال ألحاليه |  |  | 2349 | [12 empty] | ساعات ألاشتغال ألحاليه |  |  | 2394
مستوى ألوقود ألكلي بداية اليوم | [5 empty] | E1M |  |  | موقع ألمولدة | [6 empty] | مستوى ألوقود ألكلي بداية اليوم | [5 empty] | F1M |  |  | موقع ألمولدة
Run Time (Hours) |  |  | 5.55 | [12 empty] | Run Time (Hours) |  |  | 5.55
Check |  |  | فحص | [12 empty] | Check |  |  | فحص
Engine Oil Level |  |  | جيد | [12 empty] | Engine Oil Level |  |  | جيد
Battery Voltage (V) |  |  | 26.8 | [12 empty] | Battery Voltage (V) |  |  | 25.2
Oil,Fuel,Water leakage |  |  | لايوجد | [12 empty] | Oil,Fuel,Water leakage |  |  | لايوجد
Engine Speed (RPM) |  |  | 1503 | [12 empty] | Engine Speed (RPM) |  |  | 1500
Oil Pressure (bar) |  |  | 4.50 | [12 empty] | Oil Pressure (bar) |  |  | 4.85
Coolant temp (C°) |  |  | 71 | [12 empty] | Coolant temp (C°) |  |  | 69
Battery Voltage (V) |  |  | 28.1 | [12 empty] | Battery Voltage (V) |  |  | 27.9
Charge Alt (V) |  |  | 28.4 | [12 empty] | Charge Alt (V) |  |  | 28.3
Run Time (Hours) |  |  | 2349 | [12 empty] | Run Time (Hours) |  |  | 2394
Gen. Voltage L1-N (V) |  |  | 230 | [12 empty] | Gen. Voltage L1-N (V) |  |  | 229
Gen. Frequency (Hz) |  |  | 50.1 | [12 empty] | Gen. Frequency (Hz) |  |  | 50
Gen. Current L1 (A) | [15 empty] | Gen. Current L1 (A)
Gen. Current L2 (A) | [15 empty] | Gen. Current L2 (A)
Gen. Current L3 (A) | [15 empty] | Gen. Current L3 (A)
Earth Current (A) | [15 empty] | Earth Current (A)
Gen. Load (KW) | [15 empty] | Gen. Load (KW)
Total Load (KW) % | [15 empty] | Total Load (KW) %
Gen. Load (KVA) | [15 empty] | Gen. Load (KVA)
Power Factor | [15 empty] | Power Factor
Gen. Load (KVAr) | [15 empty] | Gen. Load (KVAr)
Stopped Time |  |  | 2026-06-14 | [12 empty] | Stopped Time |  |  | 2026-06-13
ساعات ألاشتغال ألنهائيه | [15 empty] | ساعات ألاشتغال ألنهائيه
مستوى ألوقود ألنهائي | [15 empty] | مستوى ألوقود ألنهائي
ألتوقيع |  |  | ألانصراف |  |  | ألحضور |  |  |  |  | ألفني ألمختص |  |  |  |  | ألتوقيع |  |  | ألانصراف |  |  | ألحضور |  |  |  |  | ألفني ألمختص
شعبة تشغيل وصيانة منظومات مجموعة مدارس العميد التعليمية وحدة المولدات
ورقة تسجيل ساعات أشتغال ( المعملجي )
ساعات ألاشتغال ألقادمة |  |  | 1902 |  |  | 2026-02-21 |  |  | ألتاريخ | [6 empty] | ساعات ألاشتغال ألقادمة |  |  | 3200 | [5 empty] | ألتاريخ
ساعات ألاشتغال ألحاليه |  |  | 1817 | [12 empty] | ساعات ألاشتغال ألحاليه |  |  | 3130
مستوى ألوقود ألكلي بداية اليوم | [5 empty] | GH1M |  |  | موقع ألمولدة | [6 empty] | مستوى ألوقود ألكلي بداية اليوم | [5 empty] | GH400 |  |  | موقع ألمولدة
Run Time (Hours) |  |  | 5.53 | [12 empty] | Run Time (Hours) |  |  | 5.52
Check |  |  | فحص | [12 empty] | Check |  |  | فحص
Engine Oil Level |  |  | جيد | [12 empty] | Engine Oil Level |  |  | جيد
Battery Voltage (V) |  |  | 25.8 | [12 empty] | Battery Voltage (V) |  |  | 25.9
Oil,Fuel,Water leakage |  |  | لايوجد | [12 empty] | Oil,Fuel,Water leakage |  |  | لايوجد
Engine Speed (RPM) |  |  | 1503 | [12 empty] | Engine Speed (RPM) |  |  | 1500
Oil Pressure (bar) |  |  | 2026-04-14 | [12 empty] | Oil Pressure (bar) |  |  | 3.32
Coolant temp (C°) |  |  | 69 | [12 empty] | Coolant temp (C°) |  |  | 58
Battery Voltage (V) |  |  | 28.2 | [12 empty] | Battery Voltage (V) |  |  | 27.4
Charge Alt (V) |  |  | 28.3 | [12 empty] | Charge Alt (V) |  |  | 27.8
Run Time (Hours) |  |  | 1817 | [12 empty] | Run Time (Hours) |  |  | 3130
Gen. Voltage L1-N (V) |  |  | 231 | [12 empty] | Gen. Voltage L1-N (V) |  |  | 232
Gen. Frequency (Hz) |  |  | 50.1 | [12 empty] | Gen. Frequency (Hz) |  |  | 50
Gen. Current L1 (A) | [15 empty] | Gen. Current L1 (A)
Gen. Current L2 (A) | [15 empty] | Gen. Current L2 (A)
Gen. Current L3 (A) | [15 empty] | Gen. Current L3 (A)
Earth Current (A) | [15 empty] | Earth Current (A)
Gen. Load (KW) | [15 empty] | Gen. Load (KW)
Total Load (KW) % | [15 empty] | Total Load (KW) %
Gen. Load (KVA) | [15 empty] | Gen. Load (KVA)
Power Factor | [15 empty] | Power Factor
Gen. Load (KVAr) | [15 empty] | Gen. Load (KVAr)
Stopped Time |  |  | 2026-06-10 | [12 empty] | Stopped Time |  |  | 2026-06-10
ساعات ألاشتغال ألنهائيه | [15 empty] | ساعات ألاشتغال ألنهائيه
مستوى ألوقود ألنهائي | [15 empty] | مستوى ألوقود ألنهائي
ألتوقيع |  |  | ألانصراف |  |  | ألحضور |  |  |  |  | ألفني ألمختص |  |  |  |  | ألتوقيع |  |  | ألانصراف |  |  | ألحضور |  |  |  |  | ألفني ألمختص
شعبة تشغيل وصيانة منظومات مجموعة مدارس العميد التعليمية وحدة المولدات
ورقة تسجيل ساعات أشتغال ( المعملجي )
ساعات ألاشتغال ألقادمة |  |  | 1910 |  |  | 2026-02-21 |  |  | ألتاريخ | [6 empty] | ساعات ألاشتغال ألقادمة | [8 empty] | ألتاريخ
ساعات ألاشتغال ألحاليه |  |  | 1789 | [12 empty] | ساعات ألاشتغال ألحاليه
مستوى ألوقود ألكلي بداية اليوم | [5 empty] | AB250 |  |  | موقع ألمولدة | [6 empty] | مستوى ألوقود ألكلي بداية اليوم | [5 empty] | GH250 |  |  | موقع ألمولدة
Run Time (Hours) |  |  | 5.51 | [12 empty] | Run Time (Hours)
Check |  |  | فحص | [12 empty] | Check
Engine Oil Level |  |  | جيد | [12 empty] | Engine Oil Level
Battery Voltage (V) |  |  | 25.9 | [12 empty] | Battery Voltage (V)
Oil,Fuel,Water leakage |  |  | لايوجد | [12 empty] | Oil,Fuel,Water leakage
Engine Speed (RPM) |  |  | 1500 | [12 empty] | Engine Speed (RPM)
Oil Pressure (bar) |  |  | 5.32 | [12 empty] | Oil Pressure (bar)
Coolant temp (C°) |  |  | 53 | [12 empty] | Coolant temp (C°)
Battery Voltage (V) |  |  | 27.3 | [12 empty] | Battery Voltage (V)
Charge Alt (V) |  |  | 25.6 | [12 empty] | Charge Alt (V)
Run Time (Hours) |  |  | 1789 | [12 empty] | Run Time (Hours)
Gen. Voltage L1-N (V) |  |  | 230 | [12 empty] | Gen. Voltage L1-N (V)
Gen. Frequency (Hz) |  |  | 50 | [12 empty] | Gen. Frequency (Hz)
Gen. Current L1 (A) | [15 empty] | Gen. Current L1 (A)
Gen. Current L2 (A) | [15 empty] | Gen. Current L2 (A)
Gen. Current L3 (A) | [15 empty] | Gen. Current L3 (A)
Earth Current (A) | [15 empty] | Earth Current (A)
Gen. Load (KW) | [15 empty] | Gen. Load (KW)
Total Load (KW) % | [15 empty] | Total Load (KW) %
Gen. Load (KVA) | [15 empty] | Gen. Load (KVA)
Power Factor | [15 empty] | Power Factor
Gen. Load (KVAr) | [15 empty] | Gen. Load (KVAr)
Stopped Time |  |  | 2026-06-07 | [12 empty] | Stopped Time
ساعات ألاشتغال ألنهائيه | [15 empty] | ساعات ألاشتغال ألنهائيه
مستوى ألوقود ألنهائي | [15 empty] | مستوى ألوقود ألنهائي
ألتوقيع |  |  | ألانصراف |  |  | ألحضور |  |  |  |  | ألفني ألمختص |  |  |  |  | ألتوقيع |  |  | ألانصراف |  |  | ألحضور |  |  |  |  | ألفني ألمختص
شعبة تشغيل وصيانة منظومات مجموعة مدارس العميد التعليمية وحدة المولدات
ورقة تسجيل ساعات أشتغال ( المعملجي )
ساعات ألاشتغال ألقادمة |  |  | 792 |  |  | 2026-02-21 |  |  | ألتاريخ | [6 empty] | ساعات ألاشتغال ألقادمة |  |  | 1430 | [5 empty] | ألتاريخ
ساعات ألاشتغال ألحاليه |  |  | 709 | [12 empty] | ساعات ألاشتغال ألحاليه |  |  | 1268
مستوى ألوقود ألكلي بداية اليوم | [5 empty] | 6\7\1M |  |  | موقع ألمولدة | [6 empty] | مستوى ألوقود ألكلي بداية اليوم | [5 empty] | 6\7\500 |  |  | موقع ألمولدة
Run Time (Hours) |  |  | 5.45 | [12 empty] | Run Time (Hours) |  |  | 5.45
Check |  |  | فحص | [12 empty] | Check |  |  | فحص
Engine Oil Level |  |  | جيد | [12 empty] | Engine Oil Level |  |  | جيد
Battery Voltage (V) |  |  | 2026-02-01 | [12 empty] | Battery Voltage (V) |  |  | 27.2
Oil,Fuel,Water leakage |  |  | لايوجد | [12 empty] | Oil,Fuel,Water leakage |  |  | لايوجد
Engine Speed (RPM) |  |  | 1494 | [12 empty] | Engine Speed (RPM) |  |  | 1514
Oil Pressure (bar) |  |  | 2026-05-19 | [12 empty] | Oil Pressure (bar) |  |  | 2026-05-08
Coolant temp (C°) |  |  | 64 | [12 empty] | Coolant temp (C°) |  |  | 65
Battery Voltage (V) |  |  | 28.3 | [12 empty] | Battery Voltage (V) |  |  | 28.1
Charge Alt (V) |  |  | 28.3 | [12 empty] | Charge Alt (V) |  |  | 28.2
Run Time (Hours) |  |  | 709 | [12 empty] | Run Time (Hours) |  |  | 1268
Gen. Voltage L1-N (V) |  |  | 236 | [12 empty] | Gen. Voltage L1-N (V) |  |  | 233
Gen. Frequency (Hz) |  |  | 49.8 | [12 empty] | Gen. Frequency (Hz) |  |  | 50.5
Gen. Current L1 (A) | [15 empty] | Gen. Current L1 (A)
Gen. Current L2 (A) | [15 empty] | Gen. Current L2 (A)
Gen. Current L3 (A) | [15 empty] | Gen. Current L3 (A)
Earth Current (A) | [15 empty] | Earth Current (A)
Gen. Load (KW) | [15 empty] | Gen. Load (KW)
Total Load (KW) % | [15 empty] | Total Load (KW) %
Gen. Load (KVA) | [15 empty] | Gen. Load (KVA)
Power Factor | [15 empty] | Power Factor
Gen. Load (KVAr) | [15 empty] | Gen. Load (KVAr)
Stopped Time |  |  | 2026-06-02 | [12 empty] | Stopped Time |  |  | 2026-06-02
ساعات ألاشتغال ألنهائيه | [15 empty] | ساعات ألاشتغال ألنهائيه
مستوى ألوقود ألنهائي | [15 empty] | مستوى ألوقود ألنهائي
ألتوقيع |  |  | ألانصراف |  |  | ألحضور |  |  |  |  | ألفني ألمختص |  |  |  |  | ألتوقيع |  |  | ألانصراف |  |  | ألحضور |  |  |  |  | ألفني ألمختص
شعبة تشغيل وصيانة منظومات مجموعة مدارس العميد التعليمية وحدة المولدات
ورقة تسجيل ساعات أشتغال ( المعملجي )
ساعات ألاشتغال ألقادمة | [5 empty] | 2026-02-21 |  |  | ألتاريخ | [6 empty] | ساعات ألاشتغال ألقادمة | [8 empty] | ألتاريخ
ساعات ألاشتغال ألحاليه | [15 empty] | ساعات ألاشتغال ألحاليه
مستوى ألوقود ألكلي بداية اليوم | [8 empty] | موقع ألمولدة | [6 empty] | مستوى ألوقود ألكلي بداية اليوم | [8 empty] | موقع ألمولدة
Run Time (Hours) | [15 empty] | Run Time (Hours)
Check | [15 empty] | Check
Engine Oil Level | [15 empty] | Engine Oil Level
Battery Voltage (V) | [15 empty] | Battery Voltage (V)
Oil,Fuel,Water leakage | [15 empty] | Oil,Fuel,Water leakage
Engine Speed (RPM) | [15 empty] | Engine Speed (RPM)
Oil Pressure (bar) | [15 empty] | Oil Pressure (bar)
Coolant temp (C°) | [15 empty] | Coolant temp (C°)
Battery Voltage (V) | [15 empty] | Battery Voltage (V)
Charge Alt (V) | [15 empty] | Charge Alt (V)
Run Time (Hours) | [15 empty] | Run Time (Hours)
Gen. Voltage L1-N (V) | [15 empty] | Gen. Voltage L1-N (V)
Gen. Frequency (Hz) | [15 empty] | Gen. Frequency (Hz)
Gen. Current L1 (A) | [15 empty] | Gen. Current L1 (A)
Gen. Current L2 (A) | [15 empty] | Gen. Current L2 (A)
Gen. Current L3 (A) | [15 empty] | Gen. Current L3 (A)
Earth Current (A) | [15 empty] | Earth Current (A)
Gen. Load (KW) | [15 empty] | Gen. Load (KW)
Total Load (KW) % | [15 empty] | Total Load (KW) %
Gen. Load (KVA) | [15 empty] | Gen. Load (KVA)
Power Factor | [15 empty] | Power Factor
Gen. Load (KVAr) | [15 empty] | Gen. Load (KVAr)
Stopped Time | [15 empty] | Stopped Time
ساعات ألاشتغال ألنهائيه | [15 empty] | ساعات ألاشتغال ألنهائيه
مستوى ألوقود ألنهائي | [15 empty] | مستوى ألوقود ألنهائي
ألتوقيع |  |  | ألانصراف |  |  | ألحضور |  |  |  |  | ألفني ألمختص |  |  |  |  | ألتوقيع |  |  | ألانصراف |  |  | ألحضور |  |  |  |  | ألفني ألمختص
العتبة العباسية المقدسة / قسم المشاريع الهندسية
شعبة صيانة وتشغيل منظومات مجموعة مدارس العميد التعليمية (المعملجي)
العتبة العباسية المقدسة / قسم المشاريع الهندسية
شعبة صيانة وتشغيل منظومات مجموعة مدارس العميد التعليمية (الحر)
قسم المشاريع الهندسية
شعبة الصيانة - ميكانيك - معملجي
قسم المشاريع الهندسية
شعبة الصيانة - ميكانيك - حر

## 20260220
[18 empty] | 2026-02-20 |  | التاريخ |  | 9 | الكادر |  | الجمعة |  | اليوم |  | جدول الفحص اليومي لمضخات الإطفاء - مجموعة العميد - المعملجي
|  |  | 2026-02-20 |  | التاريخ |  | 12 | الكادر |  | الجمعة |  | اليوم | [16 empty] | التاريخ | 2026-02-20
[29 empty] | البناية | G
محطة الرفع 🏗️ |  |  |  | البناية (A) |  |  |  |  | البناية (B) |  |  |  | البناية (C) |  |  |  | البناية (A) | [6 empty] | البناية (B) |  |  |  |  | المنتسب | حسين احمد
9 AM | الوحدة | 12 PM |  | 9 AM | UPS🔋 | UPS🔋 | 12 PM |  | 9 AM | UPS🔋 | 12 PM |  | 9 AM | UPS🔋 | 12 PM |  | 9 AM | الوحدة | 12 PM |  | UPS🔋 | الوحدات |  | 9 AM | 12 PM |  | UPS🔋 | الوحدات | المضخة الكهربائية | Auto
| V1 | [16 empty] | V1 |  |  |  | v out | [5 empty] | v out | مضخة الديزل | تعمل
| V2 | [16 empty] | V2 |  |  |  | I L1 | [5 empty] | I L1 | حالة زيت المضخة | جيد
| V3 | [16 empty] | V3 |  |  |  | I L2 | [5 empty] | I L2 | حالة ماء التبريد | مملتئ
| I1 | [16 empty] | I1 |  |  |  | I L3 | [5 empty] | I L3 | البطارية | جيد
| I2 | [16 empty] | I2 |  |  |  | (%) | [5 empty] | (%) | خزان الوقود | ممتلئ
| I3 | [16 empty] | I3 | [10 empty] | ضغط المنظومة | 2026-07-04
| E Del | [27 empty] | الشفت الصباحي ⛅ |  | الــمــلاحــظــات ☝️
البناية (D) |  |  |  | البناية (E) |  |  |  |  | البناية (F) |  |  |  | البناية (G) | [15 empty] | جدول الفحص اليومي لمضخات الإطفاء - مجموعة العميد - المعملجي
9 AM | UPS🔋 | 12 PM |  | 9 AM | UPS🔋 | 12 PM |  |  | 9 AM | UPS🔋 | 12 PM |  | 9 AM | UPS🔋 | 12 PM |  | البناية (C) | [6 empty] | البناية (D) |  |  |  |  | التاريخ | 2026-02-20
[17 empty] | 9 AM | 12 PM |  | UPS🔋 | الوحدات |  |  | 9 AM | 12 PM |  | UPS🔋 | الوحدات | البناية | I
[21 empty] | v out | [6 empty] | v out | المنتسب | احمد رياض
[21 empty] | I L1 | [6 empty] | I L1 | المضخة الكهربائية | Auto
[21 empty] | I L2 | [6 empty] | I L2 | مضخة الديزل | تعمل
[21 empty] | I L3 | [6 empty] | I L3 | حالة زيت المضخة | جيد
[21 empty] | (%) | [6 empty] | (%) | حالة ماء التبريد
[29 empty] | البطارية | جيد
[29 empty] | خزان الوقود | ممتلئ
البناية (H) |  |  |  | البناية (I) |  |  |  |  | البناية (J) |  |  |  | بناية المختبرات 🏬 | [15 empty] | ضغط المنظومة | 7
9 AM | UPS🔋 | 12 PM |  | 9 AM | UPS🔋 | 12 PM |  |  | 9 AM | UPS🔋 | 12 PM |  | 9 AM | UPS🔋 | 12 PM | [13 empty] | الشفت المسائي 🌅 |  | الــمــلاحــظــات ☝️
جدول الفحص اليومي لمضخات الإطفاء - مجموعة العميد - المعملجي
[29 empty] | التاريخ | 2026-02-20
[29 empty] | البناية | D
[29 empty] | المنتسب | مرتضى جواد
[18 empty] | كادر الشفت الليلي |  |  |  | كادر الشفت المسائي |  |  |  | كادر الشفت الصباحي |  |  | المضخة الكهربائية | Off
[29 empty] | مضخة الديزل | تعمل
[29 empty] | حالة زيت المضخة | ممتاز
[29 empty] | حالة ماء التبريد | مملتئ
|  | كادر الشفت الليلي |  |  |  | كادر الشفت المسائي |  |  |  | كادر الشفت الصباحي |  |  |  | وحدات UPS | [14 empty] | البطارية | جيد
[14 empty] | UPS V OUT | [14 empty] | خزان الوقود | ممتلئ
[14 empty] | I L1 | [14 empty] | ضغط المنظومة
[14 empty] | I L2 | [14 empty] | الشفت الليلي 🌒 |  | الــمــلاحــظــات ☝️
I L3
UPS SOC (%)
[22 empty] | مسجل قراءات 9:00 am | [6 empty] | جدول الفحص اليومي لمضخات الإطفاء - مجموعة العميد - الحر
[29 empty] | التاريخ | 2026-02-20
البناية
[14 empty] | اسماء الكادر | [12 empty] | اسماء الكادر |  | المنتسب
[14 empty] | م.علي يسري | [12 empty] | م.علي رضا |  | المضخة الكهربائية
مسجل قراءات UPS 🔋 |  |  |  | مسجل قراءات 12:00 pm |  |  |  |  | مسجل قراءات 9:00 am |  |  |  |  | م.علي مطلكـ |  |  | مسجل قراءات UPS 🔋 |  |  |  |  | مسجل قراءات 12:00 pm |  |  |  |  | م. حسن علي |  | مضخة الديزل
[14 empty] | جهاد جواد | [12 empty] | رضا فاضل |  | حالة زيت المضخة
[14 empty] | حسين عباس | [12 empty] | نوار حيدر |  | حالة ماء التبريد
[14 empty] | عبدالله علوان | [12 empty] | محمد فالح |  | البطارية
المنتسب | الــــــــــــــــــــــــــمــــــــــــــــــــــــــــــــــلاحـــــــــــــــــــــــــــــــــــــــــظـــــــــــــــــــــــــــات | [12 empty] | منتظر ميثم |  |  | المنتسب | الملاحظات | [8 empty] | ياسر عامر |  | خزان الوقود
[14 empty] | عباس ضياء | [12 empty] | حيدر خالد |  | ضغط المنظومة
[14 empty] | عباس فارس | [12 empty] | احمد فلاح |  | الشفت الصباحي ⛅ |  | الــمــلاحــظــات ☝️
[14 empty] | مرتضى عبدالكاظم | [12 empty] | هادي فالح
[14 empty] | كرار احمد | [14 empty] | جدول الفحص اليومي لمضخات الإطفاء - مجموعة العميد - الحر
[14 empty] | محمد باسم | [14 empty] | التاريخ | 2026-02-20
[14 empty] | م.رضا حمودي | [14 empty] | البناية | A
[29 empty] | المنتسب | امير حسين
[29 empty] | المضخة الكهربائية | Auto
[29 empty] | مضخة الديزل | لا تعمل
[29 empty] | حالة زيت المضخة | جيد
[29 empty] | حالة ماء التبريد | مملتئ
[29 empty] | البطارية | منخفص
[29 empty] | خزان الوقود | نصف
[29 empty] | ضغط المنظومة | 7
[29 empty] | الشفت المسائي 🌅 |  | الــمــلاحــظــات ☝️
شعبة تشغيل وصيانة منظومات مجموعة مدارس العميد التعليمية وحدة المولدات
جدول الفحص اليومي لمضخات الإطفاء - مجموعة العميد - الحر
[10 empty] | ورقة تسجيل ساعات أشتغال ( الحر ) | [18 empty] | التاريخ | 2026-02-20
البناية
المنتسب
ساعات ألاشتغال ألقادمة | [5 empty] | 2026-02-20 |  |  | ألتاريخ | [6 empty] | ساعات ألاشتغال ألقادمة | [8 empty] | ألتاريخ |  |  |  | المضخة الكهربائية
ساعات ألاشتغال ألحاليه | [15 empty] | ساعات ألاشتغال ألحاليه | [12 empty] | مضخة الديزل
مستوى ألوقود ألكلي بداية اليوم | [8 empty] | موقع ألمولدة | [6 empty] | مستوى ألوقود ألكلي بداية اليوم | [8 empty] | موقع ألمولدة |  |  |  | حالة زيت المضخة
حالة ماء التبريد
Run Time (Hours) | [15 empty] | Run Time (Hours) | [12 empty] | البطارية
Check | [15 empty] | Check | [12 empty] | خزان الوقود
Engine Oil Level | [15 empty] | Engine Oil Level | [12 empty] | ضغط المنظومة
Battery Voltage (V) | [15 empty] | Battery Voltage (V) | [12 empty] | الشفت الليلي 🌒 |  | الــمــلاحــظــات ☝️
Oil,Fuel,Water leakage | [15 empty] | Oil,Fuel,Water leakage
Engine Speed (RPM) | [15 empty] | Engine Speed (RPM)
Oil Pressure (bar) | [15 empty] | Oil Pressure (bar)
Coolant temp (C°) | [15 empty] | Coolant temp (C°)
Battery Voltage (V) | [15 empty] | Battery Voltage (V)
Charge Alt (V) | [15 empty] | Charge Alt (V)
Run Time (Hours) | [15 empty] | Run Time (Hours)
Gen. Voltage L1-N (V) | [15 empty] | Gen. Voltage L1-N (V)
Gen. Frequency (Hz) | [15 empty] | Gen. Frequency (Hz)
Gen. Current L1 (A) | [15 empty] | Gen. Current L1 (A)
Gen. Current L2 (A) | [15 empty] | Gen. Current L2 (A)
Gen. Current L3 (A) | [15 empty] | Gen. Current L3 (A)
Earth Current (A) | [15 empty] | Earth Current (A)
Gen. Load (KW) | [15 empty] | Gen. Load (KW)
Total Load (KW) % | [15 empty] | Total Load (KW) %
Gen. Load (KVA) | [15 empty] | Gen. Load (KVA)
Power Factor | [15 empty] | Power Factor
Gen. Load (KVAr) | [15 empty] | Gen. Load (KVAr)
Stopped Time | [15 empty] | Stopped Time
ساعات ألاشتغال ألنهائيه | [15 empty] | ساعات ألاشتغال ألنهائيه
مستوى ألوقود ألنهائي | [15 empty] | مستوى ألوقود ألنهائي
ألتوقيع |  |  | ألانصراف |  |  | ألحضور |  |  |  |  | ألفني ألمختص |  |  |  |  | ألتوقيع |  |  | ألانصراف |  |  | ألحضور |  |  |  |  | ألفني ألمختص
شعبة تشغيل وصيانة منظومات مجموعة مدارس العميد التعليمية وحدة المولدات
ورقة تسجيل ساعات أشتغال ( الحر )
ساعات ألاشتغال ألقادمة | [8 empty] | ألتاريخ | [6 empty] | ساعات ألاشتغال ألقادمة | [8 empty] | ألتاريخ
ساعات ألاشتغال ألحاليه | [15 empty] | ساعات ألاشتغال ألحاليه
مستوى ألوقود ألكلي بداية اليوم | [8 empty] | موقع ألمولدة | [6 empty] | مستوى ألوقود ألكلي بداية اليوم | [8 empty] | موقع ألمولدة
Run Time (Hours) | [15 empty] | Run Time (Hours)
Check | [15 empty] | Check
Engine Oil Level | [15 empty] | Engine Oil Level
Battery Voltage (V) | [15 empty] | Battery Voltage (V)
Oil,Fuel,Water leakage | [15 empty] | Oil,Fuel,Water leakage
Engine Speed (RPM) | [15 empty] | Engine Speed (RPM)
Oil Pressure (bar) | [15 empty] | Oil Pressure (bar)
Coolant temp (C°) | [15 empty] | Coolant temp (C°)
Battery Voltage (V) | [15 empty] | Battery Voltage (V)
Charge Alt (V) | [15 empty] | Charge Alt (V)
Run Time (Hours) | [15 empty] | Run Time (Hours)
Gen. Voltage L1-N (V) | [15 empty] | Gen. Voltage L1-N (V)
Gen. Frequency (Hz) | [15 empty] | Gen. Frequency (Hz)
Gen. Current L1 (A) | [15 empty] | Gen. Current L1 (A)
Gen. Current L2 (A) | [15 empty] | Gen. Current L2 (A)
Gen. Current L3 (A) | [15 empty] | Gen. Current L3 (A)
Earth Current (A) | [15 empty] | Earth Current (A)
Gen. Load (KW) | [15 empty] | Gen. Load (KW)
Total Load (KW) % | [15 empty] | Total Load (KW) %
Gen. Load (KVA) | [15 empty] | Gen. Load (KVA)
Power Factor | [15 empty] | Power Factor
Gen. Load (KVAr) | [15 empty] | Gen. Load (KVAr)
Stopped Time | [15 empty] | Stopped Time
ساعات ألاشتغال ألنهائيه | [15 empty] | ساعات ألاشتغال ألنهائيه
مستوى ألوقود ألنهائي | [15 empty] | مستوى ألوقود ألنهائي
ألتوقيع |  |  | ألانصراف |  |  | ألحضور |  |  |  |  | ألفني ألمختص |  |  |  |  | ألتوقيع |  |  | ألانصراف |  |  | ألحضور |  |  |  |  | ألفني ألمختص
شعبة تشغيل وصيانة منظومات مجموعة مدارس العميد التعليمية وحدة المولدات
ورقة تسجيل ساعات أشتغال ( المعملجي )
ساعات ألاشتغال ألقادمة | [5 empty] | 2026-02-20 |  |  | ألتاريخ | [6 empty] | ساعات ألاشتغال ألقادمة | [8 empty] | ألتاريخ
ساعات ألاشتغال ألحاليه | [15 empty] | ساعات ألاشتغال ألحاليه
مستوى ألوقود ألكلي بداية اليوم | [8 empty] | موقع ألمولدة | [6 empty] | مستوى ألوقود ألكلي بداية اليوم | [8 empty] | موقع ألمولدة
Run Time (Hours) | [15 empty] | Run Time (Hours)
Check | [15 empty] | Check
Engine Oil Level | [15 empty] | Engine Oil Level
Battery Voltage (V) | [15 empty] | Battery Voltage (V)
Oil,Fuel,Water leakage | [15 empty] | Oil,Fuel,Water leakage
Engine Speed (RPM) | [15 empty] | Engine Speed (RPM)
Oil Pressure (bar) | [15 empty] | Oil Pressure (bar)
Coolant temp (C°) | [15 empty] | Coolant temp (C°)
Battery Voltage (V) | [15 empty] | Battery Voltage (V)
Charge Alt (V) | [15 empty] | Charge Alt (V)
Run Time (Hours) | [15 empty] | Run Time (Hours)
Gen. Voltage L1-N (V) | [15 empty] | Gen. Voltage L1-N (V)
Gen. Frequency (Hz) | [15 empty] | Gen. Frequency (Hz)
Gen. Current L1 (A) | [15 empty] | Gen. Current L1 (A)
Gen. Current L2 (A) | [15 empty] | Gen. Current L2 (A)
Gen. Current L3 (A) | [15 empty] | Gen. Current L3 (A)
Earth Current (A) | [15 empty] | Earth Current (A)
Gen. Load (KW) | [15 empty] | Gen. Load (KW)
Total Load (KW) % | [15 empty] | Total Load (KW) %
Gen. Load (KVA) | [15 empty] | Gen. Load (KVA)
Power Factor | [15 empty] | Power Factor
Gen. Load (KVAr) | [15 empty] | Gen. Load (KVAr)
Stopped Time | [15 empty] | Stopped Time
ساعات ألاشتغال ألنهائيه | [15 empty] | ساعات ألاشتغال ألنهائيه
مستوى ألوقود ألنهائي | [15 empty] | مستوى ألوقود ألنهائي
ألتوقيع |  |  | ألانصراف |  |  | ألحضور |  |  |  |  | ألفني ألمختص |  |  |  |  | ألتوقيع |  |  | ألانصراف |  |  | ألحضور |  |  |  |  | ألفني ألمختص
شعبة تشغيل وصيانة منظومات مجموعة مدارس العميد التعليمية وحدة المولدات
ورقة تسجيل ساعات أشتغال ( المعملجي )
ساعات ألاشتغال ألقادمة | [5 empty] | 2026-02-20 |  |  | ألتاريخ | [6 empty] | ساعات ألاشتغال ألقادمة | [8 empty] | ألتاريخ
ساعات ألاشتغال ألحاليه | [15 empty] | ساعات ألاشتغال ألحاليه
مستوى ألوقود ألكلي بداية اليوم | [8 empty] | موقع ألمولدة | [6 empty] | مستوى ألوقود ألكلي بداية اليوم | [8 empty] | موقع ألمولدة
Run Time (Hours) | [15 empty] | Run Time (Hours)
Check | [15 empty] | Check
Engine Oil Level | [15 empty] | Engine Oil Level
Battery Voltage (V) | [15 empty] | Battery Voltage (V)
Oil,Fuel,Water leakage | [15 empty] | Oil,Fuel,Water leakage
Engine Speed (RPM) | [15 empty] | Engine Speed (RPM)
Oil Pressure (bar) | [15 empty] | Oil Pressure (bar)
Coolant temp (C°) | [15 empty] | Coolant temp (C°)
Battery Voltage (V) | [15 empty] | Battery Voltage (V)
Charge Alt (V) | [15 empty] | Charge Alt (V)
Run Time (Hours) | [15 empty] | Run Time (Hours)
Gen. Voltage L1-N (V) | [15 empty] | Gen. Voltage L1-N (V)
Gen. Frequency (Hz) | [15 empty] | Gen. Frequency (Hz)
Gen. Current L1 (A) | [15 empty] | Gen. Current L1 (A)
Gen. Current L2 (A) | [15 empty] | Gen. Current L2 (A)
Gen. Current L3 (A) | [15 empty] | Gen. Current L3 (A)
Earth Current (A) | [15 empty] | Earth Current (A)
Gen. Load (KW) | [15 empty] | Gen. Load (KW)
Total Load (KW) % | [15 empty] | Total Load (KW) %
Gen. Load (KVA) | [15 empty] | Gen. Load (KVA)
Power Factor | [15 empty] | Power Factor
Gen. Load (KVAr) | [15 empty] | Gen. Load (KVAr)
Stopped Time | [15 empty] | Stopped Time
ساعات ألاشتغال ألنهائيه | [15 empty] | ساعات ألاشتغال ألنهائيه
مستوى ألوقود ألنهائي | [15 empty] | مستوى ألوقود ألنهائي
ألتوقيع |  |  | ألانصراف |  |  | ألحضور |  |  |  |  | ألفني ألمختص |  |  |  |  | ألتوقيع |  |  | ألانصراف |  |  | ألحضور |  |  |  |  | ألفني ألمختص
شعبة تشغيل وصيانة منظومات مجموعة مدارس العميد التعليمية وحدة المولدات
ورقة تسجيل ساعات أشتغال ( المعملجي )
ساعات ألاشتغال ألقادمة | [5 empty] | 2026-02-20 |  |  | ألتاريخ | [6 empty] | ساعات ألاشتغال ألقادمة | [8 empty] | ألتاريخ
ساعات ألاشتغال ألحاليه | [15 empty] | ساعات ألاشتغال ألحاليه
مستوى ألوقود ألكلي بداية اليوم | [8 empty] | موقع ألمولدة | [6 empty] | مستوى ألوقود ألكلي بداية اليوم | [8 empty] | موقع ألمولدة
Run Time (Hours) | [15 empty] | Run Time (Hours)
Check | [15 empty] | Check
Engine Oil Level | [15 empty] | Engine Oil Level
Battery Voltage (V) | [15 empty] | Battery Voltage (V)
Oil,Fuel,Water leakage | [15 empty] | Oil,Fuel,Water leakage
Engine Speed (RPM) | [15 empty] | Engine Speed (RPM)
Oil Pressure (bar) | [15 empty] | Oil Pressure (bar)
Coolant temp (C°) | [15 empty] | Coolant temp (C°)
Battery Voltage (V) | [15 empty] | Battery Voltage (V)
Charge Alt (V) | [15 empty] | Charge Alt (V)
Run Time (Hours) | [15 empty] | Run Time (Hours)
Gen. Voltage L1-N (V) | [15 empty] | Gen. Voltage L1-N (V)
Gen. Frequency (Hz) | [15 empty] | Gen. Frequency (Hz)
Gen. Current L1 (A) | [15 empty] | Gen. Current L1 (A)
Gen. Current L2 (A) | [15 empty] | Gen. Current L2 (A)
Gen. Current L3 (A) | [15 empty] | Gen. Current L3 (A)
Earth Current (A) | [15 empty] | Earth Current (A)
Gen. Load (KW) | [15 empty] | Gen. Load (KW)
Total Load (KW) % | [15 empty] | Total Load (KW) %
Gen. Load (KVA) | [15 empty] | Gen. Load (KVA)
Power Factor | [15 empty] | Power Factor
Gen. Load (KVAr) | [15 empty] | Gen. Load (KVAr)
Stopped Time | [15 empty] | Stopped Time
ساعات ألاشتغال ألنهائيه | [15 empty] | ساعات ألاشتغال ألنهائيه
مستوى ألوقود ألنهائي | [15 empty] | مستوى ألوقود ألنهائي
ألتوقيع |  |  | ألانصراف |  |  | ألحضور |  |  |  |  | ألفني ألمختص |  |  |  |  | ألتوقيع |  |  | ألانصراف |  |  | ألحضور |  |  |  |  | ألفني ألمختص
شعبة تشغيل وصيانة منظومات مجموعة مدارس العميد التعليمية وحدة المولدات
ورقة تسجيل ساعات أشتغال ( المعملجي )
ساعات ألاشتغال ألقادمة | [5 empty] | 2026-02-20 |  |  | ألتاريخ | [6 empty] | ساعات ألاشتغال ألقادمة | [8 empty] | ألتاريخ
ساعات ألاشتغال ألحاليه | [15 empty] | ساعات ألاشتغال ألحاليه
مستوى ألوقود ألكلي بداية اليوم | [8 empty] | موقع ألمولدة | [6 empty] | مستوى ألوقود ألكلي بداية اليوم | [8 empty] | موقع ألمولدة
Run Time (Hours) | [15 empty] | Run Time (Hours)
Check | [15 empty] | Check
Engine Oil Level | [15 empty] | Engine Oil Level
Battery Voltage (V) | [15 empty] | Battery Voltage (V)
Oil,Fuel,Water leakage | [15 empty] | Oil,Fuel,Water leakage
Engine Speed (RPM) | [15 empty] | Engine Speed (RPM)
Oil Pressure (bar) | [15 empty] | Oil Pressure (bar)
Coolant temp (C°) | [15 empty] | Coolant temp (C°)
Battery Voltage (V) | [15 empty] | Battery Voltage (V)
Charge Alt (V) | [15 empty] | Charge Alt (V)
Run Time (Hours) | [15 empty] | Run Time (Hours)
Gen. Voltage L1-N (V) | [15 empty] | Gen. Voltage L1-N (V)
Gen. Frequency (Hz) | [15 empty] | Gen. Frequency (Hz)
Gen. Current L1 (A) | [15 empty] | Gen. Current L1 (A)
Gen. Current L2 (A) | [15 empty] | Gen. Current L2 (A)
Gen. Current L3 (A) | [15 empty] | Gen. Current L3 (A)
Earth Current (A) | [15 empty] | Earth Current (A)
Gen. Load (KW) | [15 empty] | Gen. Load (KW)
Total Load (KW) % | [15 empty] | Total Load (KW) %
Gen. Load (KVA) | [15 empty] | Gen. Load (KVA)
Power Factor | [15 empty] | Power Factor
Gen. Load (KVAr) | [15 empty] | Gen. Load (KVAr)
Stopped Time | [15 empty] | Stopped Time
ساعات ألاشتغال ألنهائيه | [15 empty] | ساعات ألاشتغال ألنهائيه
مستوى ألوقود ألنهائي | [15 empty] | مستوى ألوقود ألنهائي
ألتوقيع |  |  | ألانصراف |  |  | ألحضور |  |  |  |  | ألفني ألمختص |  |  |  |  | ألتوقيع |  |  | ألانصراف |  |  | ألحضور |  |  |  |  | ألفني ألمختص
شعبة تشغيل وصيانة منظومات مجموعة مدارس العميد التعليمية وحدة المولدات
ورقة تسجيل ساعات أشتغال ( المعملجي )
ساعات ألاشتغال ألقادمة | [5 empty] | 2026-02-20 |  |  | ألتاريخ | [6 empty] | ساعات ألاشتغال ألقادمة | [8 empty] | ألتاريخ
ساعات ألاشتغال ألحاليه | [15 empty] | ساعات ألاشتغال ألحاليه
مستوى ألوقود ألكلي بداية اليوم | [8 empty] | موقع ألمولدة | [6 empty] | مستوى ألوقود ألكلي بداية اليوم | [8 empty] | موقع ألمولدة
Run Time (Hours) | [15 empty] | Run Time (Hours)
Check | [15 empty] | Check
Engine Oil Level | [15 empty] | Engine Oil Level
Battery Voltage (V) | [15 empty] | Battery Voltage (V)
Oil,Fuel,Water leakage | [15 empty] | Oil,Fuel,Water leakage
Engine Speed (RPM) | [15 empty] | Engine Speed (RPM)
Oil Pressure (bar) | [15 empty] | Oil Pressure (bar)
Coolant temp (C°) | [15 empty] | Coolant temp (C°)
Battery Voltage (V) | [15 empty] | Battery Voltage (V)
Charge Alt (V) | [15 empty] | Charge Alt (V)
Run Time (Hours) | [15 empty] | Run Time (Hours)
Gen. Voltage L1-N (V) | [15 empty] | Gen. Voltage L1-N (V)
Gen. Frequency (Hz) | [15 empty] | Gen. Frequency (Hz)
Gen. Current L1 (A) | [15 empty] | Gen. Current L1 (A)
Gen. Current L2 (A) | [15 empty] | Gen. Current L2 (A)
Gen. Current L3 (A) | [15 empty] | Gen. Current L3 (A)
Earth Current (A) | [15 empty] | Earth Current (A)
Gen. Load (KW) | [15 empty] | Gen. Load (KW)
Total Load (KW) % | [15 empty] | Total Load (KW) %
Gen. Load (KVA) | [15 empty] | Gen. Load (KVA)
Power Factor | [15 empty] | Power Factor
Gen. Load (KVAr) | [15 empty] | Gen. Load (KVAr)
Stopped Time | [15 empty] | Stopped Time
ساعات ألاشتغال ألنهائيه | [15 empty] | ساعات ألاشتغال ألنهائيه
مستوى ألوقود ألنهائي | [15 empty] | مستوى ألوقود ألنهائي
ألتوقيع |  |  | ألانصراف |  |  | ألحضور |  |  |  |  | ألفني ألمختص |  |  |  |  | ألتوقيع |  |  | ألانصراف |  |  | ألحضور |  |  |  |  | ألفني ألمختص
شعبة تشغيل وصيانة منظومات مجموعة مدارس العميد التعليمية وحدة المولدات
ورقة تسجيل ساعات أشتغال ( المعملجي )
ساعات ألاشتغال ألقادمة | [5 empty] | 2026-02-20 |  |  | ألتاريخ | [6 empty] | ساعات ألاشتغال ألقادمة | [8 empty] | ألتاريخ
ساعات ألاشتغال ألحاليه | [15 empty] | ساعات ألاشتغال ألحاليه
مستوى ألوقود ألكلي بداية اليوم | [8 empty] | موقع ألمولدة | [6 empty] | مستوى ألوقود ألكلي بداية اليوم | [8 empty] | موقع ألمولدة
Run Time (Hours) | [15 empty] | Run Time (Hours)
Check | [15 empty] | Check
Engine Oil Level | [15 empty] | Engine Oil Level
Battery Voltage (V) | [15 empty] | Battery Voltage (V)
Oil,Fuel,Water leakage | [15 empty] | Oil,Fuel,Water leakage
Engine Speed (RPM) | [15 empty] | Engine Speed (RPM)
Oil Pressure (bar) | [15 empty] | Oil Pressure (bar)
Coolant temp (C°) | [15 empty] | Coolant temp (C°)
Battery Voltage (V) | [15 empty] | Battery Voltage (V)
Charge Alt (V) | [15 empty] | Charge Alt (V)
Run Time (Hours) | [15 empty] | Run Time (Hours)
Gen. Voltage L1-N (V) | [15 empty] | Gen. Voltage L1-N (V)
Gen. Frequency (Hz) | [15 empty] | Gen. Frequency (Hz)
Gen. Current L1 (A) | [15 empty] | Gen. Current L1 (A)
Gen. Current L2 (A) | [15 empty] | Gen. Current L2 (A)
Gen. Current L3 (A) | [15 empty] | Gen. Current L3 (A)
Earth Current (A) | [15 empty] | Earth Current (A)
Gen. Load (KW) | [15 empty] | Gen. Load (KW)
Total Load (KW) % | [15 empty] | Total Load (KW) %
Gen. Load (KVA) | [15 empty] | Gen. Load (KVA)
Power Factor | [15 empty] | Power Factor
Gen. Load (KVAr) | [15 empty] | Gen. Load (KVAr)
Stopped Time | [15 empty] | Stopped Time
ساعات ألاشتغال ألنهائيه | [15 empty] | ساعات ألاشتغال ألنهائيه
مستوى ألوقود ألنهائي | [15 empty] | مستوى ألوقود ألنهائي
ألتوقيع |  |  | ألانصراف |  |  | ألحضور |  |  |  |  | ألفني ألمختص |  |  |  |  | ألتوقيع |  |  | ألانصراف |  |  | ألحضور |  |  |  |  | ألفني ألمختص
شعبة تشغيل وصيانة منظومات مجموعة مدارس العميد التعليمية وحدة المولدات
ورقة تسجيل ساعات أشتغال ( المعملجي )
ساعات ألاشتغال ألقادمة | [5 empty] | 2026-02-20 |  |  | ألتاريخ | [6 empty] | ساعات ألاشتغال ألقادمة | [8 empty] | ألتاريخ
ساعات ألاشتغال ألحاليه | [15 empty] | ساعات ألاشتغال ألحاليه
مستوى ألوقود ألكلي بداية اليوم | [8 empty] | موقع ألمولدة | [6 empty] | مستوى ألوقود ألكلي بداية اليوم | [8 empty] | موقع ألمولدة
Run Time (Hours) | [15 empty] | Run Time (Hours)
Check | [15 empty] | Check
Engine Oil Level | [15 empty] | Engine Oil Level
Battery Voltage (V) | [15 empty] | Battery Voltage (V)
Oil,Fuel,Water leakage | [15 empty] | Oil,Fuel,Water leakage
Engine Speed (RPM) | [15 empty] | Engine Speed (RPM)
Oil Pressure (bar) | [15 empty] | Oil Pressure (bar)
Coolant temp (C°) | [15 empty] | Coolant temp (C°)
Battery Voltage (V) | [15 empty] | Battery Voltage (V)
Charge Alt (V) | [15 empty] | Charge Alt (V)
Run Time (Hours) | [15 empty] | Run Time (Hours)
Gen. Voltage L1-N (V) | [15 empty] | Gen. Voltage L1-N (V)
Gen. Frequency (Hz) | [15 empty] | Gen. Frequency (Hz)
Gen. Current L1 (A) | [15 empty] | Gen. Current L1 (A)
Gen. Current L2 (A) | [15 empty] | Gen. Current L2 (A)
Gen. Current L3 (A) | [15 empty] | Gen. Current L3 (A)
Earth Current (A) | [15 empty] | Earth Current (A)
Gen. Load (KW) | [15 empty] | Gen. Load (KW)
Total Load (KW) % | [15 empty] | Total Load (KW) %
Gen. Load (KVA) | [15 empty] | Gen. Load (KVA)
Power Factor | [15 empty] | Power Factor
Gen. Load (KVAr) | [15 empty] | Gen. Load (KVAr)
Stopped Time | [15 empty] | Stopped Time
ساعات ألاشتغال ألنهائيه | [15 empty] | ساعات ألاشتغال ألنهائيه
مستوى ألوقود ألنهائي | [15 empty] | مستوى ألوقود ألنهائي
ألتوقيع |  |  | ألانصراف |  |  | ألحضور |  |  |  |  | ألفني ألمختص |  |  |  |  | ألتوقيع |  |  | ألانصراف |  |  | ألحضور |  |  |  |  | ألفني ألمختص
شعبة تشغيل وصيانة منظومات مجموعة مدارس العميد التعليمية وحدة المولدات
ورقة تسجيل ساعات أشتغال ( المعملجي )
ساعات ألاشتغال ألقادمة | [5 empty] | 2026-02-20 |  |  | ألتاريخ | [6 empty] | ساعات ألاشتغال ألقادمة | [8 empty] | ألتاريخ
ساعات ألاشتغال ألحاليه | [15 empty] | ساعات ألاشتغال ألحاليه
مستوى ألوقود ألكلي بداية اليوم | [8 empty] | موقع ألمولدة | [6 empty] | مستوى ألوقود ألكلي بداية اليوم | [8 empty] | موقع ألمولدة
Run Time (Hours) | [15 empty] | Run Time (Hours)
Check | [15 empty] | Check
Engine Oil Level | [15 empty] | Engine Oil Level
Battery Voltage (V) | [15 empty] | Battery Voltage (V)
Oil,Fuel,Water leakage | [15 empty] | Oil,Fuel,Water leakage
Engine Speed (RPM) | [15 empty] | Engine Speed (RPM)
Oil Pressure (bar) | [15 empty] | Oil Pressure (bar)
Coolant temp (C°) | [15 empty] | Coolant temp (C°)
Battery Voltage (V) | [15 empty] | Battery Voltage (V)
Charge Alt (V) | [15 empty] | Charge Alt (V)
Run Time (Hours) | [15 empty] | Run Time (Hours)
Gen. Voltage L1-N (V) | [15 empty] | Gen. Voltage L1-N (V)
Gen. Frequency (Hz) | [15 empty] | Gen. Frequency (Hz)
Gen. Current L1 (A) | [15 empty] | Gen. Current L1 (A)
Gen. Current L2 (A) | [15 empty] | Gen. Current L2 (A)
Gen. Current L3 (A) | [15 empty] | Gen. Current L3 (A)
Earth Current (A) | [15 empty] | Earth Current (A)
Gen. Load (KW) | [15 empty] | Gen. Load (KW)
Total Load (KW) % | [15 empty] | Total Load (KW) %
Gen. Load (KVA) | [15 empty] | Gen. Load (KVA)
Power Factor | [15 empty] | Power Factor
Gen. Load (KVAr) | [15 empty] | Gen. Load (KVAr)
Stopped Time | [15 empty] | Stopped Time
ساعات ألاشتغال ألنهائيه | [15 empty] | ساعات ألاشتغال ألنهائيه
مستوى ألوقود ألنهائي | [15 empty] | مستوى ألوقود ألنهائي
ألتوقيع |  |  | ألانصراف |  |  | ألحضور |  |  |  |  | ألفني ألمختص |  |  |  |  | ألتوقيع |  |  | ألانصراف |  |  | ألحضور |  |  |  |  | ألفني ألمختص
العتبة العباسية المقدسة / قسم المشاريع الهندسية
شعبة صيانة وتشغيل منظومات مجموعة مدارس العميد التعليمية (المعملجي)
العتبة العباسية المقدسة / قسم المشاريع الهندسية
شعبة صيانة وتشغيل منظومات مجموعة مدارس العميد التعليمية (الحر)
قسم المشاريع الهندسية
شعبة الصيانة - ميكانيك - معملجي
قسم المشاريع الهندسية
شعبة الصيانة - ميكانيك - حر

## 20260219
[18 empty] | 2026-02-19 |  | التاريخ |  | 9 | الكادر |  | الخميس |  | اليوم |  | جدول الفحص اليومي لمضخات الإطفاء - مجموعة العميد - المعملجي
|  |  | 2026-02-19 |  | التاريخ |  | 12 | الكادر |  | الخميس |  | اليوم | [16 empty] | التاريخ | 2026-02-19
البناية
محطة الرفع 🏗️ |  |  |  | البناية (A) |  |  |  |  | البناية (B) |  |  |  | البناية (C) |  |  |  | البناية (A) | [6 empty] | البناية (B) |  |  |  |  | المنتسب
9 AM | الوحدة | 12 PM |  | 9 AM | UPS🔋 | UPS🔋 | 12 PM |  | 9 AM | UPS🔋 | 12 PM |  | 9 AM | UPS🔋 | 12 PM |  | 9 AM | الوحدة | 12 PM |  | UPS🔋 | الوحدات |  | 9 AM | 12 PM |  | UPS🔋 | الوحدات | المضخة الكهربائية
232 | V1 | 234 |  | 232 |  |  | 233 |  | 232 |  | 236 |  | 230 |  | 232 |  |  | V1 |  |  | 220 | v out |  |  |  |  | 220 | v out | مضخة الديزل
233 | V2 | 235 |  | 232 |  |  | 232 |  | 233 |  | 233 |  | 231 |  | 231 |  |  | V2 |  |  | 2026-01-04 | I L1 |  |  |  |  | 0.0 | I L1 | حالة زيت المضخة
232 | V3 | 234 |  | 234 |  |  | 235 |  | 235 |  | 233 |  | 232 |  | 234 |  |  | V3 |  |  | 2026-01-07 | I L2 |  |  |  |  | 2026-01-02 | I L2 | حالة ماء التبريد
69 | I1 | 31 |  | 109 |  |  | 73 |  | 21 |  | 37 |  | 69 |  | 64 |  |  | I1 |  |  | 2026-03-02 | I L3 |  |  |  |  | 2026-02-05 | I L3 | البطارية
62 | I2 | 21 |  | 108 |  |  | 78 |  | 7 |  | 50 |  | 66 |  | 59 |  |  | I2 |  |  | 99 | (%) |  |  |  |  | 100 | (%) | خزان الوقود
69 | I3 | 29 |  | 60 |  |  | 41 |  | 18 |  | 42 |  | 77 |  | 73 |  |  | I3 | [10 empty] | ضغط المنظومة
367.31 | E Del | 367.45 |  | 3.6232 |  |  | 3.6233 |  | 1.1476 |  | 1.1476 |  | 1.5589 |  | 1.5590 | [13 empty] | الشفت الصباحي ⛅ |  | الــمــلاحــظــات ☝️
البناية (D) |  |  |  | البناية (E) |  |  |  |  | البناية (F) |  |  |  | البناية (G) | [15 empty] | جدول الفحص اليومي لمضخات الإطفاء - مجموعة العميد - المعملجي
9 AM | UPS🔋 | 12 PM |  | 9 AM | UPS🔋 | 12 PM |  |  | 9 AM | UPS🔋 | 12 PM |  | 9 AM | UPS🔋 | 12 PM |  | البناية (C) | [6 empty] | البناية (D) |  |  |  |  | التاريخ | 2026-02-19
232 |  | 232 |  | 230 |  | 233 |  |  | 233 |  | 233 |  | 233 |  | 232 |  | 9 AM | 12 PM |  | UPS🔋 | الوحدات |  |  | 9 AM | 12 PM |  | UPS🔋 | الوحدات | البناية | F
231 |  | 233 |  | 230 |  | 233 |  |  | 234 |  | 233 |  | 233 |  | 232 |  |  |  |  | 219 | v out | [5 empty] | 220 | v out | المنتسب | حسين احمد
232 |  | 232 |  | 232 |  | 235 |  |  | 235 |  | 235 |  | 234 |  | 234 |  |  |  |  | 2026-01-04 | I L1 | [5 empty] | 2026-02-07 | I L1 | المضخة الكهربائية | Auto
52 |  | 95 |  | 75 |  | 87 |  |  | 76 |  | 69 |  | 33 |  | 19 |  |  |  |  | 2026-02-05 | I L2 | [5 empty] | 2026-01-06 | I L2 | مضخة الديزل | تعمل
50 |  | 93 |  | 56 |  | 65 |  |  | 53 |  | 66 |  | 42 |  | 12 |  |  |  |  | 2026-01-05 | I L3 | [5 empty] | 2026-01-05 | I L3 | حالة زيت المضخة | جيد
35 |  | 90 |  | 52 |  | 67 |  |  | 60 |  | 73 |  | 32 |  | 12 |  |  |  |  | 100 | (%) | [5 empty] | 99 | (%) | حالة ماء التبريد | مملتئ
1.7035 |  | 1.7037 |  | 1.5067 |  | 1.5069 |  |  | 1.6498 |  | 1.6500 |  | 951.16 |  | 951.19 | [13 empty] | البطارية | جيد
[29 empty] | خزان الوقود | ممتلئ
البناية (H) |  |  |  | البناية (I) |  |  |  |  | البناية (J) |  |  |  | بناية المختبرات 🏬 | [15 empty] | ضغط المنظومة | 2026-07-04
9 AM | UPS🔋 | 12 PM |  | 9 AM | UPS🔋 | 12 PM |  |  | 9 AM | UPS🔋 | 12 PM |  | 9 AM | UPS🔋 | 12 PM | [13 empty] | الشفت المسائي 🌅 |  | الــمــلاحــظــات ☝️
233 |  | 231 |  | 234 |  | 232 |  |  | 235 |  | 234
233 |  | 231 |  | 234 |  | 233 |  |  | 233 |  | 232 | [17 empty] | جدول الفحص اليومي لمضخات الإطفاء - مجموعة العميد - المعملجي
235 |  | 233 |  | 234 |  | 233 |  |  | 234 |  | 232 | [17 empty] | التاريخ | 2026-02-19
237 |  | 84 |  | 111 |  | 69 |  |  | 39 |  | 36 | [17 empty] | البناية
229 |  | 62 |  | 104 |  | 57 |  |  | 42 |  | 37 | [17 empty] | المنتسب
225 |  | 74 |  | 86 |  | 55 |  |  | 45 |  | 41 | [6 empty] | كادر الشفت الليلي |  |  |  | كادر الشفت المسائي |  |  |  | كادر الشفت الصباحي |  |  | المضخة الكهربائية
1.8583 |  | 1.8588 |  | 67.204 |  | 67.334 |  |  | 60.424 |  | 60.841 | [17 empty] | مضخة الديزل
حالة زيت المضخة
حالة ماء التبريد
|  | كادر الشفت الليلي |  |  |  | كادر الشفت المسائي |  |  |  | كادر الشفت الصباحي |  |  |  | وحدات UPS | [14 empty] | البطارية
[10 empty] | جهاد جواد |  |  |  | UPS V OUT | [14 empty] | خزان الوقود
[10 empty] | عباس ضياء |  |  |  | I L1 | [14 empty] | ضغط المنظومة
[14 empty] | I L2 | [14 empty] | الشفت الليلي 🌒 |  | الــمــلاحــظــات ☝️
I L3
UPS SOC (%)
[22 empty] | مسجل قراءات 9:00 am | [6 empty] | جدول الفحص اليومي لمضخات الإطفاء - مجموعة العميد - الحر
[29 empty] | التاريخ | 2026-02-19
البناية
[14 empty] | اسماء الكادر | [12 empty] | اسماء الكادر |  | المنتسب
[14 empty] | م.علي يسري | [12 empty] | م.علي رضا |  | المضخة الكهربائية
مسجل قراءات UPS 🔋 |  |  |  | مسجل قراءات 12:00 pm |  |  |  |  | مسجل قراءات 9:00 am |  |  |  |  | م.علي مطلكـ |  |  | مسجل قراءات UPS 🔋 |  |  |  |  | مسجل قراءات 12:00 pm |  |  |  |  | م. حسن علي |  | مضخة الديزل
[9 empty] | عباس ضياء |  |  |  |  | جهاد جواد | [12 empty] | رضا فاضل |  | حالة زيت المضخة
[14 empty] | حسين عباس | [12 empty] | نوار حيدر |  | حالة ماء التبريد
[14 empty] | عبدالله علوان | [12 empty] | محمد فالح |  | البطارية
المنتسب | الــــــــــــــــــــــــــمــــــــــــــــــــــــــــــــــلاحـــــــــــــــــــــــــــــــــــــــــظـــــــــــــــــــــــــــات | [12 empty] | منتظر ميثم |  |  | المنتسب | الملاحظات | [8 empty] | ياسر عامر |  | خزان الوقود
[14 empty] | عباس ضياء | [12 empty] | حيدر خالد |  | ضغط المنظومة
[14 empty] | عباس فارس | [12 empty] | احمد فلاح |  | الشفت الصباحي ⛅ |  | الــمــلاحــظــات ☝️
[14 empty] | مرتضى عبدالكاظم | [12 empty] | هادي فالح
[14 empty] | كرار احمد | [14 empty] | جدول الفحص اليومي لمضخات الإطفاء - مجموعة العميد - الحر
[14 empty] | محمد باسم | [14 empty] | التاريخ | 2026-02-19
[14 empty] | م.رضا حمودي | [14 empty] | البناية | C
[29 empty] | المنتسب | امير حسين
[29 empty] | المضخة الكهربائية | Auto
[29 empty] | مضخة الديزل | تعمل
[29 empty] | حالة زيت المضخة | جيد
[29 empty] | حالة ماء التبريد | مملتئ
[29 empty] | البطارية | جيد
[29 empty] | خزان الوقود | نصف
[29 empty] | ضغط المنظومة | 8 bar
[29 empty] | الشفت المسائي 🌅 |  | الــمــلاحــظــات ☝️
شعبة تشغيل وصيانة منظومات مجموعة مدارس العميد التعليمية وحدة المولدات
جدول الفحص اليومي لمضخات الإطفاء - مجموعة العميد - الحر
[10 empty] | ورقة تسجيل ساعات أشتغال ( الحر ) | [18 empty] | التاريخ | 2026-02-19
[29 empty] | البناية | D
[29 empty] | المنتسب | حاتم مالك/علي شاكر
ساعات ألاشتغال ألقادمة | [5 empty] | 2026-02-19 |  |  | ألتاريخ | [6 empty] | ساعات ألاشتغال ألقادمة | [8 empty] | ألتاريخ |  |  |  | المضخة الكهربائية | Auto
ساعات ألاشتغال ألحاليه | [15 empty] | ساعات ألاشتغال ألحاليه | [12 empty] | مضخة الديزل | تعمل
مستوى ألوقود ألكلي بداية اليوم | [8 empty] | موقع ألمولدة | [6 empty] | مستوى ألوقود ألكلي بداية اليوم | [8 empty] | موقع ألمولدة |  |  |  | حالة زيت المضخة | جيد
[29 empty] | حالة ماء التبريد | مملتئ
Run Time (Hours) | [15 empty] | Run Time (Hours) | [12 empty] | البطارية | جيد
Check | [15 empty] | Check | [12 empty] | خزان الوقود | نصف
Engine Oil Level | [15 empty] | Engine Oil Level | [12 empty] | ضغط المنظومة | 8Bar
Battery Voltage (V) | [15 empty] | Battery Voltage (V) | [12 empty] | الشفت الليلي 🌒 |  | الــمــلاحــظــات ☝️
Oil,Fuel,Water leakage | [15 empty] | Oil,Fuel,Water leakage
Engine Speed (RPM) | [15 empty] | Engine Speed (RPM)
Oil Pressure (bar) | [15 empty] | Oil Pressure (bar)
Coolant temp (C°) | [15 empty] | Coolant temp (C°)
Battery Voltage (V) | [15 empty] | Battery Voltage (V)
Charge Alt (V) | [15 empty] | Charge Alt (V)
Run Time (Hours) | [15 empty] | Run Time (Hours)
Gen. Voltage L1-N (V) | [15 empty] | Gen. Voltage L1-N (V)
Gen. Frequency (Hz) | [15 empty] | Gen. Frequency (Hz)
Gen. Current L1 (A) | [15 empty] | Gen. Current L1 (A)
Gen. Current L2 (A) | [15 empty] | Gen. Current L2 (A)
Gen. Current L3 (A) | [15 empty] | Gen. Current L3 (A)
Earth Current (A) | [15 empty] | Earth Current (A)
Gen. Load (KW) | [15 empty] | Gen. Load (KW)
Total Load (KW) % | [15 empty] | Total Load (KW) %
Gen. Load (KVA) | [15 empty] | Gen. Load (KVA)
Power Factor | [15 empty] | Power Factor
Gen. Load (KVAr) | [15 empty] | Gen. Load (KVAr)
Stopped Time | [15 empty] | Stopped Time
ساعات ألاشتغال ألنهائيه | [15 empty] | ساعات ألاشتغال ألنهائيه
مستوى ألوقود ألنهائي | [15 empty] | مستوى ألوقود ألنهائي
ألتوقيع |  |  | ألانصراف |  |  | ألحضور |  |  |  |  | ألفني ألمختص |  |  |  |  | ألتوقيع |  |  | ألانصراف |  |  | ألحضور |  |  |  |  | ألفني ألمختص
شعبة تشغيل وصيانة منظومات مجموعة مدارس العميد التعليمية وحدة المولدات
ورقة تسجيل ساعات أشتغال ( الحر )
ساعات ألاشتغال ألقادمة | [8 empty] | ألتاريخ | [6 empty] | ساعات ألاشتغال ألقادمة | [8 empty] | ألتاريخ
ساعات ألاشتغال ألحاليه | [15 empty] | ساعات ألاشتغال ألحاليه
مستوى ألوقود ألكلي بداية اليوم | [8 empty] | موقع ألمولدة | [6 empty] | مستوى ألوقود ألكلي بداية اليوم | [8 empty] | موقع ألمولدة
Run Time (Hours) | [15 empty] | Run Time (Hours)
Check | [15 empty] | Check
Engine Oil Level | [15 empty] | Engine Oil Level
Battery Voltage (V) | [15 empty] | Battery Voltage (V)
Oil,Fuel,Water leakage | [15 empty] | Oil,Fuel,Water leakage
Engine Speed (RPM) | [15 empty] | Engine Speed (RPM)
Oil Pressure (bar) | [15 empty] | Oil Pressure (bar)
Coolant temp (C°) | [15 empty] | Coolant temp (C°)
Battery Voltage (V) | [15 empty] | Battery Voltage (V)
Charge Alt (V) | [15 empty] | Charge Alt (V)
Run Time (Hours) | [15 empty] | Run Time (Hours)
Gen. Voltage L1-N (V) | [15 empty] | Gen. Voltage L1-N (V)
Gen. Frequency (Hz) | [15 empty] | Gen. Frequency (Hz)
Gen. Current L1 (A) | [15 empty] | Gen. Current L1 (A)
Gen. Current L2 (A) | [15 empty] | Gen. Current L2 (A)
Gen. Current L3 (A) | [15 empty] | Gen. Current L3 (A)
Earth Current (A) | [15 empty] | Earth Current (A)
Gen. Load (KW) | [15 empty] | Gen. Load (KW)
Total Load (KW) % | [15 empty] | Total Load (KW) %
Gen. Load (KVA) | [15 empty] | Gen. Load (KVA)
Power Factor | [15 empty] | Power Factor
Gen. Load (KVAr) | [15 empty] | Gen. Load (KVAr)
Stopped Time | [15 empty] | Stopped Time
ساعات ألاشتغال ألنهائيه | [15 empty] | ساعات ألاشتغال ألنهائيه
مستوى ألوقود ألنهائي | [15 empty] | مستوى ألوقود ألنهائي
ألتوقيع |  |  | ألانصراف |  |  | ألحضور |  |  |  |  | ألفني ألمختص |  |  |  |  | ألتوقيع |  |  | ألانصراف |  |  | ألحضور |  |  |  |  | ألفني ألمختص
شعبة تشغيل وصيانة منظومات مجموعة مدارس العميد التعليمية وحدة المولدات
ورقة تسجيل ساعات أشتغال ( المعملجي )
ساعات ألاشتغال ألقادمة |  |  | 2066 |  |  | 2026-02-19 |  |  | ألتاريخ | [6 empty] | ساعات ألاشتغال ألقادمة |  |  | 6557 | [5 empty] | ألتاريخ
ساعات ألاشتغال ألحاليه |  |  | 1967 | [12 empty] | ساعات ألاشتغال ألحاليه |  |  | 6419
مستوى ألوقود ألكلي بداية اليوم | [5 empty] | 1Mالمحطه |  |  | موقع ألمولدة | [6 empty] | مستوى ألوقود ألكلي بداية اليوم | [5 empty] | المحطه500 |  |  | موقع ألمولدة
Run Time (Hours) |  |  | 5.54 | [12 empty] | Run Time (Hours) |  |  | 5.54
Check |  |  | فحص | [12 empty] | Check |  |  | فحص
Engine Oil Level |  |  | جيد | [12 empty] | Engine Oil Level |  |  | جيد
Battery Voltage (V) |  |  | 26.7 | [12 empty] | Battery Voltage (V) |  |  | 27.3
Oil,Fuel,Water leakage |  |  | لايوجد | [12 empty] | Oil,Fuel,Water leakage |  |  | لايوجد
Engine Speed (RPM) |  |  | 1506 | [12 empty] | Engine Speed (RPM) |  |  | 1502
Oil Pressure (bar) |  |  | 4.65 | [12 empty] | Oil Pressure (bar) |  |  | 2026-05-08
Coolant temp (C°) |  |  | 74 | [12 empty] | Coolant temp (C°) |  |  | 47
Battery Voltage (V) |  |  | 27.9 | [12 empty] | Battery Voltage (V) |  |  | 27.9
Charge Alt (V) |  |  | 28.2 | [12 empty] | Charge Alt (V) |  |  | 28.0
Run Time (Hours) |  |  | 1967 | [12 empty] | Run Time (Hours) |  |  | 6419
Gen. Voltage L1-N (V) |  |  | 230 | [12 empty] | Gen. Voltage L1-N (V) |  |  | 231
Gen. Frequency (Hz) |  |  | 50.2 | [12 empty] | Gen. Frequency (Hz) |  |  | 50.1
Gen. Current L1 (A) | [15 empty] | Gen. Current L1 (A)
Gen. Current L2 (A) | [15 empty] | Gen. Current L2 (A)
Gen. Current L3 (A) | [15 empty] | Gen. Current L3 (A)
Earth Current (A) | [15 empty] | Earth Current (A)
Gen. Load (KW) | [15 empty] | Gen. Load (KW)
Total Load (KW) % | [15 empty] | Total Load (KW) %
Gen. Load (KVA) | [15 empty] | Gen. Load (KVA)
Power Factor | [15 empty] | Power Factor
Gen. Load (KVAr) | [15 empty] | Gen. Load (KVAr)
Stopped Time |  |  | 2026-06-11 | [12 empty] | Stopped Time |  |  | 2026-06-10
ساعات ألاشتغال ألنهائيه | [15 empty] | ساعات ألاشتغال ألنهائيه
مستوى ألوقود ألنهائي | [15 empty] | مستوى ألوقود ألنهائي
ألتوقيع |  |  | ألانصراف |  |  | ألحضور |  |  |  |  | ألفني ألمختص |  |  |  |  | ألتوقيع |  |  | ألانصراف |  |  | ألحضور |  |  |  |  | ألفني ألمختص
شعبة تشغيل وصيانة منظومات مجموعة مدارس العميد التعليمية وحدة المولدات
ورقة تسجيل ساعات أشتغال ( المعملجي )
ساعات ألاشتغال ألقادمة |  |  | 2511 |  |  | 2026-02-19 |  |  | ألتاريخ | [6 empty] | ساعات ألاشتغال ألقادمة |  |  | 3678 | [5 empty] | ألتاريخ
ساعات ألاشتغال ألحاليه |  |  | 2397 | [12 empty] | ساعات ألاشتغال ألحاليه |  |  | 3622
مستوى ألوقود ألكلي بداية اليوم | [5 empty] | AB1M |  |  | موقع ألمولدة | [6 empty] | مستوى ألوقود ألكلي بداية اليوم | [5 empty] | AB400 |  |  | موقع ألمولدة
Run Time (Hours) |  |  | 2026-06-08 | [12 empty] | Run Time (Hours) |  |  | 2026-06-08
Check |  |  | فحص | [12 empty] | Check |  |  | فحص
Engine Oil Level |  |  | جيد | [12 empty] | Engine Oil Level |  |  | جيد
Battery Voltage (V) |  |  | 24.4 | [12 empty] | Battery Voltage (V) |  |  | 24.8
Oil,Fuel,Water leakage |  |  | لايوجد | [12 empty] | Oil,Fuel,Water leakage |  |  | لايوجد
Engine Speed (RPM) |  |  | 1503 | [12 empty] | Engine Speed (RPM) |  |  | 1501
Oil Pressure (bar) |  |  | 2026-05-01 | [12 empty] | Oil Pressure (bar) |  |  | 2026-03-28
Coolant temp (C°) |  |  | 58 | [12 empty] | Coolant temp (C°) |  |  | 52
Battery Voltage (V) |  |  | 27.4 | [12 empty] | Battery Voltage (V) |  |  | 27.2
Charge Alt (V) |  |  | 28.1 | [12 empty] | Charge Alt (V) |  |  | 27.8
Run Time (Hours) |  |  | 2397 | [12 empty] | Run Time (Hours) |  |  | 3622
Gen. Voltage L1-N (V) |  |  | 232 | [12 empty] | Gen. Voltage L1-N (V) |  |  | 231
Gen. Frequency (Hz) |  |  | 50.1 | [12 empty] | Gen. Frequency (Hz) |  |  | 50
Gen. Current L1 (A) | [15 empty] | Gen. Current L1 (A)
Gen. Current L2 (A) | [15 empty] | Gen. Current L2 (A)
Gen. Current L3 (A) | [15 empty] | Gen. Current L3 (A)
Earth Current (A) | [15 empty] | Earth Current (A)
Gen. Load (KW) | [15 empty] | Gen. Load (KW)
Total Load (KW) % | [15 empty] | Total Load (KW) %
Gen. Load (KVA) | [15 empty] | Gen. Load (KVA)
Power Factor | [15 empty] | Power Factor
Gen. Load (KVAr) | [15 empty] | Gen. Load (KVAr)
Stopped Time |  |  | 2026-06-18 | [12 empty] | Stopped Time |  |  | 2026-06-19
ساعات ألاشتغال ألنهائيه | [15 empty] | ساعات ألاشتغال ألنهائيه
مستوى ألوقود ألنهائي | [15 empty] | مستوى ألوقود ألنهائي
ألتوقيع |  |  | ألانصراف |  |  | ألحضور |  |  |  |  | ألفني ألمختص |  |  |  |  | ألتوقيع |  |  | ألانصراف |  |  | ألحضور |  |  |  |  | ألفني ألمختص
شعبة تشغيل وصيانة منظومات مجموعة مدارس العميد التعليمية وحدة المولدات
ورقة تسجيل ساعات أشتغال ( المعملجي )
ساعات ألاشتغال ألقادمة |  |  | 2594 |  |  | 2026-02-19 |  |  | ألتاريخ | [6 empty] | ساعات ألاشتغال ألقادمة |  |  | 2343 | [5 empty] | ألتاريخ
ساعات ألاشتغال ألحاليه |  |  | 2441 | [12 empty] | ساعات ألاشتغال ألحاليه |  |  | 2297
مستوى ألوقود ألكلي بداية اليوم | [5 empty] | C1M |  |  | موقع ألمولدة | [6 empty] | مستوى ألوقود ألكلي بداية اليوم | [5 empty] | D1M |  |  | موقع ألمولدة
Run Time (Hours) |  |  | 2026-06-02 | [12 empty] | Run Time (Hours) |  |  | 2026-06-02
Check |  |  | فحص | [12 empty] | Check |  |  | فحص
Engine Oil Level |  |  | جيد | [12 empty] | Engine Oil Level |  |  | جيد
Battery Voltage (V) |  |  | 26.7 | [12 empty] | Battery Voltage (V) |  |  | 25.1
Oil,Fuel,Water leakage |  |  | لايوجد | [12 empty] | Oil,Fuel,Water leakage |  |  | لايوجد
Engine Speed (RPM) |  |  | 1503 | [12 empty] | Engine Speed (RPM) |  |  | 1500
Oil Pressure (bar) |  |  | 2026-05-13 | [12 empty] | Oil Pressure (bar) |  |  | 4.65
Coolant temp (C°) |  |  | 50 | [12 empty] | Coolant temp (C°) |  |  | 61
Battery Voltage (V) |  |  | 28.0 | [12 empty] | Battery Voltage (V) |  |  | 27.5
Charge Alt (V) |  |  | 28.4 | [12 empty] | Charge Alt (V) |  |  | 28.1
Run Time (Hours) |  |  | 2441 | [12 empty] | Run Time (Hours) |  |  | 2297
Gen. Voltage L1-N (V) |  |  | 230 | [12 empty] | Gen. Voltage L1-N (V) |  |  | 230
Gen. Frequency (Hz) |  |  | 50.1 | [12 empty] | Gen. Frequency (Hz) |  |  | 50
Gen. Current L1 (A) | [15 empty] | Gen. Current L1 (A)
Gen. Current L2 (A) | [15 empty] | Gen. Current L2 (A)
Gen. Current L3 (A) | [15 empty] | Gen. Current L3 (A)
Earth Current (A) | [15 empty] | Earth Current (A)
Gen. Load (KW) | [15 empty] | Gen. Load (KW)
Total Load (KW) % | [15 empty] | Total Load (KW) %
Gen. Load (KVA) | [15 empty] | Gen. Load (KVA)
Power Factor | [15 empty] | Power Factor
Gen. Load (KVAr) | [15 empty] | Gen. Load (KVAr)
Stopped Time |  |  | 2026-06-13 | [12 empty] | Stopped Time |  |  | 2026-06-13
ساعات ألاشتغال ألنهائيه | [15 empty] | ساعات ألاشتغال ألنهائيه
مستوى ألوقود ألنهائي | [15 empty] | مستوى ألوقود ألنهائي
ألتوقيع |  |  | ألانصراف |  |  | ألحضور |  |  |  |  | ألفني ألمختص |  |  |  |  | ألتوقيع |  |  | ألانصراف |  |  | ألحضور |  |  |  |  | ألفني ألمختص
شعبة تشغيل وصيانة منظومات مجموعة مدارس العميد التعليمية وحدة المولدات
ورقة تسجيل ساعات أشتغال ( المعملجي )
ساعات ألاشتغال ألقادمة |  |  | 2539 |  |  | 2026-02-19 |  |  | ألتاريخ | [6 empty] | ساعات ألاشتغال ألقادمة |  |  | 2528 | [5 empty] | ألتاريخ
ساعات ألاشتغال ألحاليه |  |  | 2349 | [12 empty] | ساعات ألاشتغال ألحاليه |  |  | 2394
مستوى ألوقود ألكلي بداية اليوم | [5 empty] | E1M |  |  | موقع ألمولدة | [6 empty] | مستوى ألوقود ألكلي بداية اليوم | [5 empty] | F1M |  |  | موقع ألمولدة
Run Time (Hours) |  |  | 2026-06-15 | [12 empty] | Run Time (Hours) |  |  | 2026-06-15
Check |  |  | فحص | [12 empty] | Check |  |  | فحص
Engine Oil Level |  |  | جيد | [12 empty] | Engine Oil Level |  |  | جيد
Battery Voltage (V) |  |  | 26.8 | [12 empty] | Battery Voltage (V) |  |  | 26.0
Oil,Fuel,Water leakage |  |  | لايوجد | [12 empty] | Oil,Fuel,Water leakage |  |  | لايوجد
Engine Speed (RPM) |  |  | 1500 | [12 empty] | Engine Speed (RPM) |  |  | 1500
Oil Pressure (bar) |  |  | 2026-05-01 | [12 empty] | Oil Pressure (bar) |  |  | 2026-05-07
Coolant temp (C°) |  |  | 58 | [12 empty] | Coolant temp (C°) |  |  | 55
Battery Voltage (V) |  |  | 28.0 | [12 empty] | Battery Voltage (V) |  |  | 27.8
Charge Alt (V) |  |  | 28.4 | [12 empty] | Charge Alt (V) |  |  | 28.3
Run Time (Hours) |  |  | 2349 | [12 empty] | Run Time (Hours) |  |  | 2394
Gen. Voltage L1-N (V) |  |  | 230 | [12 empty] | Gen. Voltage L1-N (V) |  |  | 230
Gen. Frequency (Hz) |  |  | 50 | [12 empty] | Gen. Frequency (Hz) |  |  | 50
Gen. Current L1 (A) | [15 empty] | Gen. Current L1 (A)
Gen. Current L2 (A) | [15 empty] | Gen. Current L2 (A)
Gen. Current L3 (A) | [15 empty] | Gen. Current L3 (A)
Earth Current (A) | [15 empty] | Earth Current (A)
Gen. Load (KW) | [15 empty] | Gen. Load (KW)
Total Load (KW) % | [15 empty] | Total Load (KW) %
Gen. Load (KVA) | [15 empty] | Gen. Load (KVA)
Power Factor | [15 empty] | Power Factor
Gen. Load (KVAr) | [15 empty] | Gen. Load (KVAr)
Stopped Time |  |  | 2026-06-25 | [12 empty] | Stopped Time |  |  | 2026-06-25
ساعات ألاشتغال ألنهائيه | [15 empty] | ساعات ألاشتغال ألنهائيه
مستوى ألوقود ألنهائي | [15 empty] | مستوى ألوقود ألنهائي
ألتوقيع |  |  | ألانصراف |  |  | ألحضور |  |  |  |  | ألفني ألمختص |  |  |  |  | ألتوقيع |  |  | ألانصراف |  |  | ألحضور |  |  |  |  | ألفني ألمختص
شعبة تشغيل وصيانة منظومات مجموعة مدارس العميد التعليمية وحدة المولدات
ورقة تسجيل ساعات أشتغال ( المعملجي )
ساعات ألاشتغال ألقادمة |  |  | 1902 |  |  | 2026-02-19 |  |  | ألتاريخ | [6 empty] | ساعات ألاشتغال ألقادمة |  |  | 3200 | [5 empty] | ألتاريخ
ساعات ألاشتغال ألحاليه |  |  | 1817 | [12 empty] | ساعات ألاشتغال ألحاليه |  |  | 3129
مستوى ألوقود ألكلي بداية اليوم | [5 empty] | GH1M |  |  | موقع ألمولدة | [6 empty] | مستوى ألوقود ألكلي بداية اليوم | [5 empty] | GH400 |  |  | موقع ألمولدة
Run Time (Hours) |  |  | 2026-08-30 | [12 empty] | Run Time (Hours) |  |  | 2026-06-22
Check |  |  | فحص | [12 empty] | Check |  |  | فحص
Engine Oil Level |  |  | جيد | [12 empty] | Engine Oil Level |  |  | جيد
Battery Voltage (V) |  |  | 26.5 | [12 empty] | Battery Voltage (V) |  |  | 25.9
Oil,Fuel,Water leakage |  |  | لايوجد | [12 empty] | Oil,Fuel,Water leakage |  |  | لايوجد
Engine Speed (RPM) |  |  | 1503 | [12 empty] | Engine Speed (RPM) |  |  | 1500
Oil Pressure (bar) |  |  | 2026-04-29 | [12 empty] | Oil Pressure (bar) |  |  | 3.64
Coolant temp (C°) |  |  | 65 | [12 empty] | Coolant temp (C°) |  |  | 49
Battery Voltage (V) |  |  | 28.1 | [12 empty] | Battery Voltage (V) |  |  | 27.3
Charge Alt (V) |  |  | 28.3 | [12 empty] | Charge Alt (V) |  |  | 27.8
Run Time (Hours) |  |  | 1817 | [12 empty] | Run Time (Hours) |  |  | 3129
Gen. Voltage L1-N (V) |  |  | 231 | [12 empty] | Gen. Voltage L1-N (V) |  |  | 231
Gen. Frequency (Hz) |  |  | 50.1 | [12 empty] | Gen. Frequency (Hz) |  |  | 50
Gen. Current L1 (A) | [15 empty] | Gen. Current L1 (A)
Gen. Current L2 (A) | [15 empty] | Gen. Current L2 (A)
Gen. Current L3 (A) | [15 empty] | Gen. Current L3 (A)
Earth Current (A) | [15 empty] | Earth Current (A)
Gen. Load (KW) | [15 empty] | Gen. Load (KW)
Total Load (KW) % | [15 empty] | Total Load (KW) %
Gen. Load (KVA) | [15 empty] | Gen. Load (KVA)
Power Factor | [15 empty] | Power Factor
Gen. Load (KVAr) | [15 empty] | Gen. Load (KVAr)
Stopped Time |  |  | 8.42 | [12 empty] | Stopped Time |  |  | 2026-06-28
ساعات ألاشتغال ألنهائيه | [15 empty] | ساعات ألاشتغال ألنهائيه
مستوى ألوقود ألنهائي | [15 empty] | مستوى ألوقود ألنهائي
ألتوقيع |  |  | ألانصراف |  |  | ألحضور |  |  |  |  | ألفني ألمختص |  |  |  |  | ألتوقيع |  |  | ألانصراف |  |  | ألحضور |  |  |  |  | ألفني ألمختص
شعبة تشغيل وصيانة منظومات مجموعة مدارس العميد التعليمية وحدة المولدات
ورقة تسجيل ساعات أشتغال ( المعملجي )
ساعات ألاشتغال ألقادمة |  |  | 1910 |  |  | 2026-02-19 |  |  | ألتاريخ | [6 empty] | ساعات ألاشتغال ألقادمة | [8 empty] | ألتاريخ
ساعات ألاشتغال ألحاليه |  |  | 1782 | [12 empty] | ساعات ألاشتغال ألحاليه
مستوى ألوقود ألكلي بداية اليوم | [5 empty] | AB250 |  |  | موقع ألمولدة | [6 empty] | مستوى ألوقود ألكلي بداية اليوم | [5 empty] | GH250 |  |  | موقع ألمولدة
Run Time (Hours) |  |  | 2026-06-08 | [12 empty] | Run Time (Hours)
Check |  |  | فحص | [12 empty] | Check
Engine Oil Level |  |  | جيد | [12 empty] | Engine Oil Level
Battery Voltage (V) |  |  | 25.9 | [12 empty] | Battery Voltage (V)
Oil,Fuel,Water leakage |  |  | لايوجد | [12 empty] | Oil,Fuel,Water leakage
Engine Speed (RPM) |  |  | 1503 | [12 empty] | Engine Speed (RPM)
Oil Pressure (bar) |  |  | 5.32 | [12 empty] | Oil Pressure (bar)
Coolant temp (C°) |  |  | 54 | [12 empty] | Coolant temp (C°)
Battery Voltage (V) |  |  | 27.3 | [12 empty] | Battery Voltage (V)
Charge Alt (V) |  |  | 25.7 | [12 empty] | Charge Alt (V)
Run Time (Hours) |  |  | 1782 | [12 empty] | Run Time (Hours)
Gen. Voltage L1-N (V) |  |  | 230 | [12 empty] | Gen. Voltage L1-N (V)
Gen. Frequency (Hz) |  |  | 50.1 | [12 empty] | Gen. Frequency (Hz)
Gen. Current L1 (A) | [15 empty] | Gen. Current L1 (A)
Gen. Current L2 (A) | [15 empty] | Gen. Current L2 (A)
Gen. Current L3 (A) | [15 empty] | Gen. Current L3 (A)
Earth Current (A) | [15 empty] | Earth Current (A)
Gen. Load (KW) | [15 empty] | Gen. Load (KW)
Total Load (KW) % | [15 empty] | Total Load (KW) %
Gen. Load (KVA) | [15 empty] | Gen. Load (KVA)
Power Factor | [15 empty] | Power Factor
Gen. Load (KVAr) | [15 empty] | Gen. Load (KVAr)
Stopped Time |  |  | 2026-06-19 | [12 empty] | Stopped Time
ساعات ألاشتغال ألنهائيه | [15 empty] | ساعات ألاشتغال ألنهائيه
مستوى ألوقود ألنهائي | [15 empty] | مستوى ألوقود ألنهائي
ألتوقيع |  |  | ألانصراف |  |  | ألحضور |  |  |  |  | ألفني ألمختص |  |  |  |  | ألتوقيع |  |  | ألانصراف |  |  | ألحضور |  |  |  |  | ألفني ألمختص
شعبة تشغيل وصيانة منظومات مجموعة مدارس العميد التعليمية وحدة المولدات
ورقة تسجيل ساعات أشتغال ( المعملجي )
ساعات ألاشتغال ألقادمة |  |  | 792 |  |  | 2026-02-19 |  |  | ألتاريخ | [6 empty] | ساعات ألاشتغال ألقادمة |  |  | 1430 | [5 empty] | ألتاريخ
ساعات ألاشتغال ألحاليه |  |  | 709 | [12 empty] | ساعات ألاشتغال ألحاليه |  |  | 1268
مستوى ألوقود ألكلي بداية اليوم | [5 empty] | 6\7\1M |  |  | موقع ألمولدة | [6 empty] | مستوى ألوقود ألكلي بداية اليوم | [5 empty] | 6\7\500 |  |  | موقع ألمولدة
Run Time (Hours) |  |  | 5.52 | [12 empty] | Run Time (Hours) |  |  | 5.52
Check |  |  | فحص | [12 empty] | Check |  |  | فحص
Engine Oil Level |  |  | جيد | [12 empty] | Engine Oil Level |  |  | جيد
Battery Voltage (V) |  |  | 27.2 | [12 empty] | Battery Voltage (V) |  |  | 27.2
Oil,Fuel,Water leakage |  |  | لايوجد | [12 empty] | Oil,Fuel,Water leakage |  |  | لايوجد
Engine Speed (RPM) |  |  | 1494 | [12 empty] | Engine Speed (RPM) |  |  | 1514
Oil Pressure (bar) |  |  | 5.49 | [12 empty] | Oil Pressure (bar) |  |  | 2026-05-12
Coolant temp (C°) |  |  | 60 | [12 empty] | Coolant temp (C°) |  |  | 63
Battery Voltage (V) |  |  | 28.3 | [12 empty] | Battery Voltage (V) |  |  | 28.1
Charge Alt (V) |  |  | 28.2 | [12 empty] | Charge Alt (V) |  |  | 28.2
Run Time (Hours) |  |  | 709 | [12 empty] | Run Time (Hours) |  |  | 1268
Gen. Voltage L1-N (V) |  |  | 235 | [12 empty] | Gen. Voltage L1-N (V) |  |  | 232
Gen. Frequency (Hz) |  |  | 49.8 | [12 empty] | Gen. Frequency (Hz) |  |  | 50.5
Gen. Current L1 (A) | [15 empty] | Gen. Current L1 (A)
Gen. Current L2 (A) | [15 empty] | Gen. Current L2 (A)
Gen. Current L3 (A) | [15 empty] | Gen. Current L3 (A)
Earth Current (A) | [15 empty] | Earth Current (A)
Gen. Load (KW) | [15 empty] | Gen. Load (KW)
Total Load (KW) % | [15 empty] | Total Load (KW) %
Gen. Load (KVA) | [15 empty] | Gen. Load (KVA)
Power Factor | [15 empty] | Power Factor
Gen. Load (KVAr) | [15 empty] | Gen. Load (KVAr)
Stopped Time |  |  | 2026-06-05 | [12 empty] | Stopped Time |  |  | 2026-06-05
ساعات ألاشتغال ألنهائيه | [15 empty] | ساعات ألاشتغال ألنهائيه
مستوى ألوقود ألنهائي | [15 empty] | مستوى ألوقود ألنهائي
ألتوقيع |  |  | ألانصراف |  |  | ألحضور |  |  |  |  | ألفني ألمختص |  |  |  |  | ألتوقيع |  |  | ألانصراف |  |  | ألحضور |  |  |  |  | ألفني ألمختص
شعبة تشغيل وصيانة منظومات مجموعة مدارس العميد التعليمية وحدة المولدات
ورقة تسجيل ساعات أشتغال ( المعملجي )
ساعات ألاشتغال ألقادمة | [5 empty] | 2026-02-19 |  |  | ألتاريخ | [6 empty] | ساعات ألاشتغال ألقادمة | [8 empty] | ألتاريخ
ساعات ألاشتغال ألحاليه | [15 empty] | ساعات ألاشتغال ألحاليه
مستوى ألوقود ألكلي بداية اليوم | [8 empty] | موقع ألمولدة | [6 empty] | مستوى ألوقود ألكلي بداية اليوم | [8 empty] | موقع ألمولدة
Run Time (Hours) | [15 empty] | Run Time (Hours)
Check | [15 empty] | Check
Engine Oil Level | [15 empty] | Engine Oil Level
Battery Voltage (V) | [15 empty] | Battery Voltage (V)
Oil,Fuel,Water leakage | [15 empty] | Oil,Fuel,Water leakage
Engine Speed (RPM) | [15 empty] | Engine Speed (RPM)
Oil Pressure (bar) | [15 empty] | Oil Pressure (bar)
Coolant temp (C°) | [15 empty] | Coolant temp (C°)
Battery Voltage (V) | [15 empty] | Battery Voltage (V)
Charge Alt (V) | [15 empty] | Charge Alt (V)
Run Time (Hours) | [15 empty] | Run Time (Hours)
Gen. Voltage L1-N (V) | [15 empty] | Gen. Voltage L1-N (V)
Gen. Frequency (Hz) | [15 empty] | Gen. Frequency (Hz)
Gen. Current L1 (A) | [15 empty] | Gen. Current L1 (A)
Gen. Current L2 (A) | [15 empty] | Gen. Current L2 (A)
Gen. Current L3 (A) | [15 empty] | Gen. Current L3 (A)
Earth Current (A) | [15 empty] | Earth Current (A)
Gen. Load (KW) | [15 empty] | Gen. Load (KW)
Total Load (KW) % | [15 empty] | Total Load (KW) %
Gen. Load (KVA) | [15 empty] | Gen. Load (KVA)
Power Factor | [15 empty] | Power Factor
Gen. Load (KVAr) | [15 empty] | Gen. Load (KVAr)
Stopped Time | [15 empty] | Stopped Time
ساعات ألاشتغال ألنهائيه | [15 empty] | ساعات ألاشتغال ألنهائيه
مستوى ألوقود ألنهائي | [15 empty] | مستوى ألوقود ألنهائي
ألتوقيع |  |  | ألانصراف |  |  | ألحضور |  |  |  |  | ألفني ألمختص |  |  |  |  | ألتوقيع |  |  | ألانصراف |  |  | ألحضور |  |  |  |  | ألفني ألمختص
العتبة العباسية المقدسة / قسم المشاريع الهندسية
شعبة صيانة وتشغيل منظومات مجموعة مدارس العميد التعليمية (المعملجي)
العتبة العباسية المقدسة / قسم المشاريع الهندسية
شعبة صيانة وتشغيل منظومات مجموعة مدارس العميد التعليمية (الحر)
قسم المشاريع الهندسية
شعبة الصيانة - ميكانيك - معملجي
قسم المشاريع الهندسية
شعبة الصيانة - ميكانيك - حر

## 20260218
[18 empty] | 2026-02-18 |  | التاريخ |  | 9 | الكادر |  | الأربعاء |  | اليوم |  | جدول الفحص اليومي لمضخات الإطفاء - مجموعة العميد - المعملجي
|  |  | 2026-02-18 |  | التاريخ |  | 12 | الكادر |  | الأربعاء |  | اليوم | [16 empty] | التاريخ | 2026-02-18
[29 empty] | البناية | G
محطة الرفع 🏗️ |  |  |  | البناية (A) |  |  |  |  | البناية (B) |  |  |  | البناية (C) |  |  |  | البناية (A) | [6 empty] | البناية (B) |  |  |  |  | المنتسب | احمد رياض
9 AM | الوحدة | 12 PM |  | 9 AM | UPS🔋 | UPS🔋 | 12 PM |  | 9 AM | UPS🔋 | 12 PM |  | 9 AM | UPS🔋 | 12 PM |  | 9 AM | الوحدة | 12 PM |  | UPS🔋 | الوحدات |  | 9 AM | 12 PM |  | UPS🔋 | الوحدات | المضخة الكهربائية | Auto
232 | V1 | 232 |  | 233 |  |  | 231 |  | 233 |  | 230 |  | 233 |  | 232 |  | 397 | V1 |  |  |  | v out |  | 396 |  |  |  | v out | مضخة الديزل | تعمل
233 | V2 | 234 |  | 233 |  |  | 231 |  | 233 |  | 230 |  | 232 |  | 231 |  | 386 | V2 |  |  |  | I L1 |  | 388 |  |  |  | I L1 | حالة زيت المضخة | جيد
232 | V3 | 233 |  | 235 |  |  | 233 |  | 235 |  | 233 |  | 234 |  | 233 |  | 395 | V3 |  |  |  | I L2 |  | 394 |  |  |  | I L2 | حالة ماء التبريد | مملتئ
70 | I1 | 79 |  | 137 |  |  | 144 |  | 55 |  | 53 |  | 55 |  | 67 |  | 69 | I1 |  |  |  | I L3 |  | 45 |  |  |  | I L3 | البطارية | جيد
68 | I2 | 73 |  | 127 |  |  | 135 |  | 34 |  | 11 |  | 45 |  | 53 |  | 96 | I2 |  |  |  | (%) |  | 61 |  |  |  | (%) | خزان الوقود | ممتلئ
74 | I3 | 74 |  | 91 |  |  | 109 |  | 32 |  | 23 |  | 61 |  | 76 |  | 51 | I3 | [5 empty] | 55 |  |  |  |  | ضغط المنظومة | 7
366.68 | E Del | 366.83 |  | 3.6221 |  |  | 3.6223 |  | 1.1474 |  | 1.1474 |  | 1.5585 |  | 1.5586 | [13 empty] | الشفت الصباحي ⛅ |  | الــمــلاحــظــات ☝️
البناية (D) |  |  |  | البناية (E) |  |  |  |  | البناية (F) |  |  |  | البناية (G) | [15 empty] | جدول الفحص اليومي لمضخات الإطفاء - مجموعة العميد - المعملجي
9 AM | UPS🔋 | 12 PM |  | 9 AM | UPS🔋 | 12 PM |  |  | 9 AM | UPS🔋 | 12 PM |  | 9 AM | UPS🔋 | 12 PM |  | البناية (C) | [6 empty] | البناية (D) |  |  |  |  | التاريخ | 2026-02-18
207 |  | 207 |  | 233 |  | 232 |  |  | 233 |  | 231 |  | 234 |  | 232 |  | 9 AM | 12 PM |  | UPS🔋 | الوحدات |  |  | 9 AM | 12 PM |  | UPS🔋 | الوحدات | البناية | E
235 |  | 233 |  | 233 |  | 231 |  |  | 233 |  | 230 |  | 233 |  | 232 |  | 396 |  |  |  | v out |  |  | 392 |  |  |  | v out | المنتسب | حسين احمد
261 |  | 259 |  | 235 |  | 233 |  |  | 235 |  | 232 |  | 235 |  | 234 |  | 389 |  |  |  | I L1 |  |  | 395 |  |  |  | I L1 | المضخة الكهربائية | Auto
64 |  | 107 |  | 88 |  | 80 |  |  | 91 |  | 83 |  | 27 |  | 12 |  | 396 |  |  |  | I L2 |  |  | 389 |  |  |  | I L2 | مضخة الديزل | تعمل
61 |  | 93 |  | 69 |  | 63 |  |  | 67 |  | 60 |  | 19 |  | 9 |  | 30 |  |  |  | I L3 |  |  | 109 |  |  |  | I L3 | حالة زيت المضخة | جيد
53 |  | 84 |  | 67 |  | 67 |  |  | 73 |  | 69 |  | 25 |  | 14 |  | 48 |  |  |  | (%) |  |  | 112 |  |  |  | (%) | حالة ماء التبريد | مملتئ
1.7029 |  | 1.7030 |  | 1.5063 |  | 1.5064 |  |  | 1.6491 |  | 1.6494 |  | 950.99 |  | 951.04 |  | 42 | [6 empty] | 78 |  |  |  |  | البطارية | جيد
[29 empty] | خزان الوقود | ممتلئ
البناية (H) |  |  |  | البناية (I) |  |  |  |  | البناية (J) |  |  |  | بناية المختبرات 🏬 | [15 empty] | ضغط المنظومة | 2026-07-06
9 AM | UPS🔋 | 12 PM |  | 9 AM | UPS🔋 | 12 PM |  |  | 9 AM | UPS🔋 | 12 PM |  | 9 AM | UPS🔋 | 12 PM | [13 empty] | الشفت المسائي 🌅 |  | الــمــلاحــظــات ☝️
233 |  | 231 |  | 235 |  | 234 |  |  | 235 |  | 233
233 |  | 231 |  | 235 |  | 233 |  |  | 234 |  | 232 | [17 empty] | جدول الفحص اليومي لمضخات الإطفاء - مجموعة العميد - المعملجي
235 |  | 233 |  | 234 |  | 232 |  |  | 235 |  | 232 | [17 empty] | التاريخ | 2026-02-18
248 |  | 83 |  | 62 |  | 55 |  |  | 52 |  | 70 | [17 empty] | البناية | B
245 |  | 72 |  | 57 |  | 40 |  |  | 76 |  | 66 | [17 empty] | المنتسب | مرتضى جواد
240 |  | 76 |  | 43 |  | 39 |  |  | 52 |  | 55 | [6 empty] | كادر الشفت الليلي |  |  |  | كادر الشفت المسائي |  |  |  | كادر الشفت الصباحي |  |  | المضخة الكهربائية | Auto
1.8572 |  | 1.8578 |  | 66.810 |  | 66.921 |  |  | 60.031 |  | 60.166 | [17 empty] | مضخة الديزل | تعمل
[29 empty] | حالة زيت المضخة | جيد
[29 empty] | حالة ماء التبريد | مملتئ
|  | كادر الشفت الليلي |  |  |  | كادر الشفت المسائي |  |  |  | كادر الشفت الصباحي |  |  |  | وحدات UPS | [14 empty] | البطارية | جيد
[10 empty] | م.رضا حمودي |  |  |  | UPS V OUT | [14 empty] | خزان الوقود | نصف
[10 empty] | جهاد جواد |  |  |  | I L1 | [14 empty] | ضغط المنظومة
[10 empty] | عباس ضياء |  |  |  | I L2 | [14 empty] | الشفت الليلي 🌒 |  | الــمــلاحــظــات ☝️
[10 empty] | مرتضى عبدالكاظم |  |  |  | I L3
UPS SOC (%)
[22 empty] | مسجل قراءات 9:00 am | [6 empty] | جدول الفحص اليومي لمضخات الإطفاء - مجموعة العميد - الحر
[29 empty] | التاريخ | 2026-02-18
[29 empty] | البناية | MAIN
[14 empty] | اسماء الكادر | [12 empty] | اسماء الكادر |  | المنتسب | م حسين راضي /علي شاكر
[14 empty] | م.علي يسري | [12 empty] | م.علي رضا |  | المضخة الكهربائية | Auto
مسجل قراءات UPS 🔋 |  |  |  | مسجل قراءات 12:00 pm |  |  |  |  | مسجل قراءات 9:00 am |  |  |  |  | م.علي مطلكـ |  |  | مسجل قراءات UPS 🔋 |  |  |  |  | مسجل قراءات 12:00 pm |  |  |  |  | م. حسن علي |  | مضخة الديزل | تعمل
|  |  |  | مرتضى عبدالكاظم |  |  |  |  | جهاد جواد |  |  |  |  | جهاد جواد | [7 empty] | حيدر خالد |  |  |  |  | رضا فاضل |  | حالة زيت المضخة | جيد
[14 empty] | حسين عباس | [12 empty] | نوار حيدر |  | حالة ماء التبريد | مملتئ
[14 empty] | عبدالله علوان | [12 empty] | محمد فالح |  | البطارية | جيد
المنتسب | الــــــــــــــــــــــــــمــــــــــــــــــــــــــــــــــلاحـــــــــــــــــــــــــــــــــــــــــظـــــــــــــــــــــــــــات | [12 empty] | منتظر ميثم |  |  | المنتسب | الملاحظات | [8 empty] | ياسر عامر |  | خزان الوقود | نصف
[14 empty] | عباس ضياء | [12 empty] | حيدر خالد |  | ضغط المنظومة | 6Bar
[14 empty] | عباس فارس | [12 empty] | احمد فلاح |  | الشفت الصباحي ⛅ |  | الــمــلاحــظــات ☝️
[14 empty] | مرتضى عبدالكاظم | [12 empty] | هادي فالح
[14 empty] | كرار احمد | [14 empty] | جدول الفحص اليومي لمضخات الإطفاء - مجموعة العميد - الحر
[14 empty] | محمد باسم | [14 empty] | التاريخ | 2026-02-18
[14 empty] | م.رضا حمودي | [14 empty] | البناية
المنتسب
المضخة الكهربائية
مضخة الديزل
حالة زيت المضخة
حالة ماء التبريد
البطارية
خزان الوقود
ضغط المنظومة
[29 empty] | الشفت المسائي 🌅 |  | الــمــلاحــظــات ☝️
شعبة تشغيل وصيانة منظومات مجموعة مدارس العميد التعليمية وحدة المولدات
جدول الفحص اليومي لمضخات الإطفاء - مجموعة العميد - الحر
[10 empty] | ورقة تسجيل ساعات أشتغال ( الحر ) | [18 empty] | التاريخ | 2026-02-18
البناية
المنتسب
ساعات ألاشتغال ألقادمة | [5 empty] | 2026-02-18 |  |  | ألتاريخ | [6 empty] | ساعات ألاشتغال ألقادمة | [8 empty] | ألتاريخ |  |  |  | المضخة الكهربائية
ساعات ألاشتغال ألحاليه | [15 empty] | ساعات ألاشتغال ألحاليه | [12 empty] | مضخة الديزل
مستوى ألوقود ألكلي بداية اليوم | [8 empty] | موقع ألمولدة | [6 empty] | مستوى ألوقود ألكلي بداية اليوم | [8 empty] | موقع ألمولدة |  |  |  | حالة زيت المضخة
حالة ماء التبريد
Run Time (Hours) | [15 empty] | Run Time (Hours) | [12 empty] | البطارية
Check | [15 empty] | Check | [12 empty] | خزان الوقود
Engine Oil Level | [15 empty] | Engine Oil Level | [12 empty] | ضغط المنظومة
Battery Voltage (V) | [15 empty] | Battery Voltage (V) | [12 empty] | الشفت الليلي 🌒 |  | الــمــلاحــظــات ☝️
Oil,Fuel,Water leakage | [15 empty] | Oil,Fuel,Water leakage
Engine Speed (RPM) | [15 empty] | Engine Speed (RPM)
Oil Pressure (bar) | [15 empty] | Oil Pressure (bar)
Coolant temp (C°) | [15 empty] | Coolant temp (C°)
Battery Voltage (V) | [15 empty] | Battery Voltage (V)
Charge Alt (V) | [15 empty] | Charge Alt (V)
Run Time (Hours) | [15 empty] | Run Time (Hours)
Gen. Voltage L1-N (V) | [15 empty] | Gen. Voltage L1-N (V)
Gen. Frequency (Hz) | [15 empty] | Gen. Frequency (Hz)
Gen. Current L1 (A) | [15 empty] | Gen. Current L1 (A)
Gen. Current L2 (A) | [15 empty] | Gen. Current L2 (A)
Gen. Current L3 (A) | [15 empty] | Gen. Current L3 (A)
Earth Current (A) | [15 empty] | Earth Current (A)
Gen. Load (KW) | [15 empty] | Gen. Load (KW)
Total Load (KW) % | [15 empty] | Total Load (KW) %
Gen. Load (KVA) | [15 empty] | Gen. Load (KVA)
Power Factor | [15 empty] | Power Factor
Gen. Load (KVAr) | [15 empty] | Gen. Load (KVAr)
Stopped Time | [15 empty] | Stopped Time
ساعات ألاشتغال ألنهائيه | [15 empty] | ساعات ألاشتغال ألنهائيه
مستوى ألوقود ألنهائي | [15 empty] | مستوى ألوقود ألنهائي
ألتوقيع |  |  | ألانصراف |  |  | ألحضور |  |  |  |  | ألفني ألمختص |  |  |  |  | ألتوقيع |  |  | ألانصراف |  |  | ألحضور |  |  |  |  | ألفني ألمختص
شعبة تشغيل وصيانة منظومات مجموعة مدارس العميد التعليمية وحدة المولدات
ورقة تسجيل ساعات أشتغال ( الحر )
ساعات ألاشتغال ألقادمة | [8 empty] | ألتاريخ | [6 empty] | ساعات ألاشتغال ألقادمة | [8 empty] | ألتاريخ
ساعات ألاشتغال ألحاليه | [15 empty] | ساعات ألاشتغال ألحاليه
مستوى ألوقود ألكلي بداية اليوم | [8 empty] | موقع ألمولدة | [6 empty] | مستوى ألوقود ألكلي بداية اليوم | [8 empty] | موقع ألمولدة
Run Time (Hours) | [15 empty] | Run Time (Hours)
Check | [15 empty] | Check
Engine Oil Level | [15 empty] | Engine Oil Level
Battery Voltage (V) | [15 empty] | Battery Voltage (V)
Oil,Fuel,Water leakage | [15 empty] | Oil,Fuel,Water leakage
Engine Speed (RPM) | [15 empty] | Engine Speed (RPM)
Oil Pressure (bar) | [15 empty] | Oil Pressure (bar)
Coolant temp (C°) | [15 empty] | Coolant temp (C°)
Battery Voltage (V) | [15 empty] | Battery Voltage (V)
Charge Alt (V) | [15 empty] | Charge Alt (V)
Run Time (Hours) | [15 empty] | Run Time (Hours)
Gen. Voltage L1-N (V) | [15 empty] | Gen. Voltage L1-N (V)
Gen. Frequency (Hz) | [15 empty] | Gen. Frequency (Hz)
Gen. Current L1 (A) | [15 empty] | Gen. Current L1 (A)
Gen. Current L2 (A) | [15 empty] | Gen. Current L2 (A)
Gen. Current L3 (A) | [15 empty] | Gen. Current L3 (A)
Earth Current (A) | [15 empty] | Earth Current (A)
Gen. Load (KW) | [15 empty] | Gen. Load (KW)
Total Load (KW) % | [15 empty] | Total Load (KW) %
Gen. Load (KVA) | [15 empty] | Gen. Load (KVA)
Power Factor | [15 empty] | Power Factor
Gen. Load (KVAr) | [15 empty] | Gen. Load (KVAr)
Stopped Time | [15 empty] | Stopped Time
ساعات ألاشتغال ألنهائيه | [15 empty] | ساعات ألاشتغال ألنهائيه
مستوى ألوقود ألنهائي | [15 empty] | مستوى ألوقود ألنهائي
ألتوقيع |  |  | ألانصراف |  |  | ألحضور |  |  |  |  | ألفني ألمختص |  |  |  |  | ألتوقيع |  |  | ألانصراف |  |  | ألحضور |  |  |  |  | ألفني ألمختص
شعبة تشغيل وصيانة منظومات مجموعة مدارس العميد التعليمية وحدة المولدات
ورقة تسجيل ساعات أشتغال ( المعملجي )
ساعات ألاشتغال ألقادمة | [5 empty] | 2026-02-18 |  |  | ألتاريخ | [6 empty] | ساعات ألاشتغال ألقادمة | [8 empty] | ألتاريخ
ساعات ألاشتغال ألحاليه | [15 empty] | ساعات ألاشتغال ألحاليه
مستوى ألوقود ألكلي بداية اليوم | [5 empty] | 1Mالمحطه |  |  | موقع ألمولدة | [6 empty] | مستوى ألوقود ألكلي بداية اليوم | [5 empty] | المحطه500 |  |  | موقع ألمولدة
Run Time (Hours) | [15 empty] | Run Time (Hours)
Check | [15 empty] | Check
Engine Oil Level | [15 empty] | Engine Oil Level
Battery Voltage (V) | [15 empty] | Battery Voltage (V)
Oil,Fuel,Water leakage | [15 empty] | Oil,Fuel,Water leakage
Engine Speed (RPM) | [15 empty] | Engine Speed (RPM)
Oil Pressure (bar) | [15 empty] | Oil Pressure (bar)
Coolant temp (C°) | [15 empty] | Coolant temp (C°)
Battery Voltage (V) | [15 empty] | Battery Voltage (V)
Charge Alt (V) | [15 empty] | Charge Alt (V)
Run Time (Hours) | [15 empty] | Run Time (Hours)
Gen. Voltage L1-N (V) | [15 empty] | Gen. Voltage L1-N (V)
Gen. Frequency (Hz) | [15 empty] | Gen. Frequency (Hz)
Gen. Current L1 (A) | [15 empty] | Gen. Current L1 (A)
Gen. Current L2 (A) | [15 empty] | Gen. Current L2 (A)
Gen. Current L3 (A) | [15 empty] | Gen. Current L3 (A)
Earth Current (A) | [15 empty] | Earth Current (A)
Gen. Load (KW) | [15 empty] | Gen. Load (KW)
Total Load (KW) % | [15 empty] | Total Load (KW) %
Gen. Load (KVA) | [15 empty] | Gen. Load (KVA)
Power Factor | [15 empty] | Power Factor
Gen. Load (KVAr) | [15 empty] | Gen. Load (KVAr)
Stopped Time | [15 empty] | Stopped Time
ساعات ألاشتغال ألنهائيه | [15 empty] | ساعات ألاشتغال ألنهائيه
مستوى ألوقود ألنهائي | [15 empty] | مستوى ألوقود ألنهائي
ألتوقيع |  |  | ألانصراف |  |  | ألحضور |  |  |  |  | ألفني ألمختص |  |  |  |  | ألتوقيع |  |  | ألانصراف |  |  | ألحضور |  |  |  |  | ألفني ألمختص
شعبة تشغيل وصيانة منظومات مجموعة مدارس العميد التعليمية وحدة المولدات
ورقة تسجيل ساعات أشتغال ( المعملجي )
ساعات ألاشتغال ألقادمة | [5 empty] | 2026-02-18 |  |  | ألتاريخ | [6 empty] | ساعات ألاشتغال ألقادمة | [8 empty] | ألتاريخ
ساعات ألاشتغال ألحاليه | [15 empty] | ساعات ألاشتغال ألحاليه
مستوى ألوقود ألكلي بداية اليوم | [8 empty] | موقع ألمولدة | [6 empty] | مستوى ألوقود ألكلي بداية اليوم | [8 empty] | موقع ألمولدة
Run Time (Hours) | [15 empty] | Run Time (Hours)
Check | [15 empty] | Check
Engine Oil Level | [15 empty] | Engine Oil Level
Battery Voltage (V) | [15 empty] | Battery Voltage (V)
Oil,Fuel,Water leakage | [15 empty] | Oil,Fuel,Water leakage
Engine Speed (RPM) | [15 empty] | Engine Speed (RPM)
Oil Pressure (bar) | [15 empty] | Oil Pressure (bar)
Coolant temp (C°) | [15 empty] | Coolant temp (C°)
Battery Voltage (V) | [15 empty] | Battery Voltage (V)
Charge Alt (V) | [15 empty] | Charge Alt (V)
Run Time (Hours) | [15 empty] | Run Time (Hours)
Gen. Voltage L1-N (V) | [15 empty] | Gen. Voltage L1-N (V)
Gen. Frequency (Hz) | [15 empty] | Gen. Frequency (Hz)
Gen. Current L1 (A) | [15 empty] | Gen. Current L1 (A)
Gen. Current L2 (A) | [15 empty] | Gen. Current L2 (A)
Gen. Current L3 (A) | [15 empty] | Gen. Current L3 (A)
Earth Current (A) | [15 empty] | Earth Current (A)
Gen. Load (KW) | [15 empty] | Gen. Load (KW)
Total Load (KW) % | [15 empty] | Total Load (KW) %
Gen. Load (KVA) | [15 empty] | Gen. Load (KVA)
Power Factor | [15 empty] | Power Factor
Gen. Load (KVAr) | [15 empty] | Gen. Load (KVAr)
Stopped Time | [15 empty] | Stopped Time
ساعات ألاشتغال ألنهائيه | [15 empty] | ساعات ألاشتغال ألنهائيه
مستوى ألوقود ألنهائي | [15 empty] | مستوى ألوقود ألنهائي
ألتوقيع |  |  | ألانصراف |  |  | ألحضور |  |  |  |  | ألفني ألمختص |  |  |  |  | ألتوقيع |  |  | ألانصراف |  |  | ألحضور |  |  |  |  | ألفني ألمختص
شعبة تشغيل وصيانة منظومات مجموعة مدارس العميد التعليمية وحدة المولدات
ورقة تسجيل ساعات أشتغال ( المعملجي )
ساعات ألاشتغال ألقادمة | [5 empty] | 2026-02-18 |  |  | ألتاريخ | [6 empty] | ساعات ألاشتغال ألقادمة | [8 empty] | ألتاريخ
ساعات ألاشتغال ألحاليه | [15 empty] | ساعات ألاشتغال ألحاليه
مستوى ألوقود ألكلي بداية اليوم | [8 empty] | موقع ألمولدة | [6 empty] | مستوى ألوقود ألكلي بداية اليوم | [8 empty] | موقع ألمولدة
Run Time (Hours) | [15 empty] | Run Time (Hours)
Check | [15 empty] | Check
Engine Oil Level | [15 empty] | Engine Oil Level
Battery Voltage (V) | [15 empty] | Battery Voltage (V)
Oil,Fuel,Water leakage | [15 empty] | Oil,Fuel,Water leakage
Engine Speed (RPM) | [15 empty] | Engine Speed (RPM)
Oil Pressure (bar) | [15 empty] | Oil Pressure (bar)
Coolant temp (C°) | [15 empty] | Coolant temp (C°)
Battery Voltage (V) | [15 empty] | Battery Voltage (V)
Charge Alt (V) | [15 empty] | Charge Alt (V)
Run Time (Hours) | [15 empty] | Run Time (Hours)
Gen. Voltage L1-N (V) | [15 empty] | Gen. Voltage L1-N (V)
Gen. Frequency (Hz) | [15 empty] | Gen. Frequency (Hz)
Gen. Current L1 (A) | [15 empty] | Gen. Current L1 (A)
Gen. Current L2 (A) | [15 empty] | Gen. Current L2 (A)
Gen. Current L3 (A) | [15 empty] | Gen. Current L3 (A)
Earth Current (A) | [15 empty] | Earth Current (A)
Gen. Load (KW) | [15 empty] | Gen. Load (KW)
Total Load (KW) % | [15 empty] | Total Load (KW) %
Gen. Load (KVA) | [15 empty] | Gen. Load (KVA)
Power Factor | [15 empty] | Power Factor
Gen. Load (KVAr) | [15 empty] | Gen. Load (KVAr)
Stopped Time | [15 empty] | Stopped Time
ساعات ألاشتغال ألنهائيه | [15 empty] | ساعات ألاشتغال ألنهائيه
مستوى ألوقود ألنهائي | [15 empty] | مستوى ألوقود ألنهائي
ألتوقيع |  |  | ألانصراف |  |  | ألحضور |  |  |  |  | ألفني ألمختص |  |  |  |  | ألتوقيع |  |  | ألانصراف |  |  | ألحضور |  |  |  |  | ألفني ألمختص
شعبة تشغيل وصيانة منظومات مجموعة مدارس العميد التعليمية وحدة المولدات
ورقة تسجيل ساعات أشتغال ( المعملجي )
ساعات ألاشتغال ألقادمة | [5 empty] | 2026-02-18 |  |  | ألتاريخ | [6 empty] | ساعات ألاشتغال ألقادمة | [8 empty] | ألتاريخ
ساعات ألاشتغال ألحاليه | [15 empty] | ساعات ألاشتغال ألحاليه
مستوى ألوقود ألكلي بداية اليوم | [8 empty] | موقع ألمولدة | [6 empty] | مستوى ألوقود ألكلي بداية اليوم | [8 empty] | موقع ألمولدة
Run Time (Hours) | [15 empty] | Run Time (Hours)
Check | [15 empty] | Check
Engine Oil Level | [15 empty] | Engine Oil Level
Battery Voltage (V) | [15 empty] | Battery Voltage (V)
Oil,Fuel,Water leakage | [15 empty] | Oil,Fuel,Water leakage
Engine Speed (RPM) | [15 empty] | Engine Speed (RPM)
Oil Pressure (bar) | [15 empty] | Oil Pressure (bar)
Coolant temp (C°) | [15 empty] | Coolant temp (C°)
Battery Voltage (V) | [15 empty] | Battery Voltage (V)
Charge Alt (V) | [15 empty] | Charge Alt (V)
Run Time (Hours) | [15 empty] | Run Time (Hours)
Gen. Voltage L1-N (V) | [15 empty] | Gen. Voltage L1-N (V)
Gen. Frequency (Hz) | [15 empty] | Gen. Frequency (Hz)
Gen. Current L1 (A) | [15 empty] | Gen. Current L1 (A)
Gen. Current L2 (A) | [15 empty] | Gen. Current L2 (A)
Gen. Current L3 (A) | [15 empty] | Gen. Current L3 (A)
Earth Current (A) | [15 empty] | Earth Current (A)
Gen. Load (KW) | [15 empty] | Gen. Load (KW)
Total Load (KW) % | [15 empty] | Total Load (KW) %
Gen. Load (KVA) | [15 empty] | Gen. Load (KVA)
Power Factor | [15 empty] | Power Factor
Gen. Load (KVAr) | [15 empty] | Gen. Load (KVAr)
Stopped Time | [15 empty] | Stopped Time
ساعات ألاشتغال ألنهائيه | [15 empty] | ساعات ألاشتغال ألنهائيه
مستوى ألوقود ألنهائي | [15 empty] | مستوى ألوقود ألنهائي
ألتوقيع |  |  | ألانصراف |  |  | ألحضور |  |  |  |  | ألفني ألمختص |  |  |  |  | ألتوقيع |  |  | ألانصراف |  |  | ألحضور |  |  |  |  | ألفني ألمختص
شعبة تشغيل وصيانة منظومات مجموعة مدارس العميد التعليمية وحدة المولدات
ورقة تسجيل ساعات أشتغال ( المعملجي )
ساعات ألاشتغال ألقادمة | [5 empty] | 2026-02-18 |  |  | ألتاريخ | [6 empty] | ساعات ألاشتغال ألقادمة | [8 empty] | ألتاريخ
ساعات ألاشتغال ألحاليه | [15 empty] | ساعات ألاشتغال ألحاليه
مستوى ألوقود ألكلي بداية اليوم | [8 empty] | موقع ألمولدة | [6 empty] | مستوى ألوقود ألكلي بداية اليوم | [8 empty] | موقع ألمولدة
Run Time (Hours) | [15 empty] | Run Time (Hours)
Check | [15 empty] | Check
Engine Oil Level | [15 empty] | Engine Oil Level
Battery Voltage (V) | [15 empty] | Battery Voltage (V)
Oil,Fuel,Water leakage | [15 empty] | Oil,Fuel,Water leakage
Engine Speed (RPM) | [15 empty] | Engine Speed (RPM)
Oil Pressure (bar) | [15 empty] | Oil Pressure (bar)
Coolant temp (C°) | [15 empty] | Coolant temp (C°)
Battery Voltage (V) | [15 empty] | Battery Voltage (V)
Charge Alt (V) | [15 empty] | Charge Alt (V)
Run Time (Hours) | [15 empty] | Run Time (Hours)
Gen. Voltage L1-N (V) | [15 empty] | Gen. Voltage L1-N (V)
Gen. Frequency (Hz) | [15 empty] | Gen. Frequency (Hz)
Gen. Current L1 (A) | [15 empty] | Gen. Current L1 (A)
Gen. Current L2 (A) | [15 empty] | Gen. Current L2 (A)
Gen. Current L3 (A) | [15 empty] | Gen. Current L3 (A)
Earth Current (A) | [15 empty] | Earth Current (A)
Gen. Load (KW) | [15 empty] | Gen. Load (KW)
Total Load (KW) % | [15 empty] | Total Load (KW) %
Gen. Load (KVA) | [15 empty] | Gen. Load (KVA)
Power Factor | [15 empty] | Power Factor
Gen. Load (KVAr) | [15 empty] | Gen. Load (KVAr)
Stopped Time | [15 empty] | Stopped Time
ساعات ألاشتغال ألنهائيه | [15 empty] | ساعات ألاشتغال ألنهائيه
مستوى ألوقود ألنهائي | [15 empty] | مستوى ألوقود ألنهائي
ألتوقيع |  |  | ألانصراف |  |  | ألحضور |  |  |  |  | ألفني ألمختص |  |  |  |  | ألتوقيع |  |  | ألانصراف |  |  | ألحضور |  |  |  |  | ألفني ألمختص
شعبة تشغيل وصيانة منظومات مجموعة مدارس العميد التعليمية وحدة المولدات
ورقة تسجيل ساعات أشتغال ( المعملجي )
ساعات ألاشتغال ألقادمة | [5 empty] | 2026-02-18 |  |  | ألتاريخ | [6 empty] | ساعات ألاشتغال ألقادمة | [8 empty] | ألتاريخ
ساعات ألاشتغال ألحاليه | [15 empty] | ساعات ألاشتغال ألحاليه
مستوى ألوقود ألكلي بداية اليوم | [8 empty] | موقع ألمولدة | [6 empty] | مستوى ألوقود ألكلي بداية اليوم | [8 empty] | موقع ألمولدة
Run Time (Hours) | [15 empty] | Run Time (Hours)
Check | [15 empty] | Check
Engine Oil Level | [15 empty] | Engine Oil Level
Battery Voltage (V) | [15 empty] | Battery Voltage (V)
Oil,Fuel,Water leakage | [15 empty] | Oil,Fuel,Water leakage
Engine Speed (RPM) | [15 empty] | Engine Speed (RPM)
Oil Pressure (bar) | [15 empty] | Oil Pressure (bar)
Coolant temp (C°) | [15 empty] | Coolant temp (C°)
Battery Voltage (V) | [15 empty] | Battery Voltage (V)
Charge Alt (V) | [15 empty] | Charge Alt (V)
Run Time (Hours) | [15 empty] | Run Time (Hours)
Gen. Voltage L1-N (V) | [15 empty] | Gen. Voltage L1-N (V)
Gen. Frequency (Hz) | [15 empty] | Gen. Frequency (Hz)
Gen. Current L1 (A) | [15 empty] | Gen. Current L1 (A)
Gen. Current L2 (A) | [15 empty] | Gen. Current L2 (A)
Gen. Current L3 (A) | [15 empty] | Gen. Current L3 (A)
Earth Current (A) | [15 empty] | Earth Current (A)
Gen. Load (KW) | [15 empty] | Gen. Load (KW)
Total Load (KW) % | [15 empty] | Total Load (KW) %
Gen. Load (KVA) | [15 empty] | Gen. Load (KVA)
Power Factor | [15 empty] | Power Factor
Gen. Load (KVAr) | [15 empty] | Gen. Load (KVAr)
Stopped Time | [15 empty] | Stopped Time
ساعات ألاشتغال ألنهائيه | [15 empty] | ساعات ألاشتغال ألنهائيه
مستوى ألوقود ألنهائي | [15 empty] | مستوى ألوقود ألنهائي
ألتوقيع |  |  | ألانصراف |  |  | ألحضور |  |  |  |  | ألفني ألمختص |  |  |  |  | ألتوقيع |  |  | ألانصراف |  |  | ألحضور |  |  |  |  | ألفني ألمختص
شعبة تشغيل وصيانة منظومات مجموعة مدارس العميد التعليمية وحدة المولدات
ورقة تسجيل ساعات أشتغال ( المعملجي )
ساعات ألاشتغال ألقادمة | [5 empty] | 2026-02-18 |  |  | ألتاريخ | [6 empty] | ساعات ألاشتغال ألقادمة | [8 empty] | ألتاريخ
ساعات ألاشتغال ألحاليه | [15 empty] | ساعات ألاشتغال ألحاليه
مستوى ألوقود ألكلي بداية اليوم | [8 empty] | موقع ألمولدة | [6 empty] | مستوى ألوقود ألكلي بداية اليوم | [8 empty] | موقع ألمولدة
Run Time (Hours) | [15 empty] | Run Time (Hours)
Check | [15 empty] | Check
Engine Oil Level | [15 empty] | Engine Oil Level
Battery Voltage (V) | [15 empty] | Battery Voltage (V)
Oil,Fuel,Water leakage | [15 empty] | Oil,Fuel,Water leakage
Engine Speed (RPM) | [15 empty] | Engine Speed (RPM)
Oil Pressure (bar) | [15 empty] | Oil Pressure (bar)
Coolant temp (C°) | [15 empty] | Coolant temp (C°)
Battery Voltage (V) | [15 empty] | Battery Voltage (V)
Charge Alt (V) | [15 empty] | Charge Alt (V)
Run Time (Hours) | [15 empty] | Run Time (Hours)
Gen. Voltage L1-N (V) | [15 empty] | Gen. Voltage L1-N (V)
Gen. Frequency (Hz) | [15 empty] | Gen. Frequency (Hz)
Gen. Current L1 (A) | [15 empty] | Gen. Current L1 (A)
Gen. Current L2 (A) | [15 empty] | Gen. Current L2 (A)
Gen. Current L3 (A) | [15 empty] | Gen. Current L3 (A)
Earth Current (A) | [15 empty] | Earth Current (A)
Gen. Load (KW) | [15 empty] | Gen. Load (KW)
Total Load (KW) % | [15 empty] | Total Load (KW) %
Gen. Load (KVA) | [15 empty] | Gen. Load (KVA)
Power Factor | [15 empty] | Power Factor
Gen. Load (KVAr) | [15 empty] | Gen. Load (KVAr)
Stopped Time | [15 empty] | Stopped Time
ساعات ألاشتغال ألنهائيه | [15 empty] | ساعات ألاشتغال ألنهائيه
مستوى ألوقود ألنهائي | [15 empty] | مستوى ألوقود ألنهائي
ألتوقيع |  |  | ألانصراف |  |  | ألحضور |  |  |  |  | ألفني ألمختص |  |  |  |  | ألتوقيع |  |  | ألانصراف |  |  | ألحضور |  |  |  |  | ألفني ألمختص
شعبة تشغيل وصيانة منظومات مجموعة مدارس العميد التعليمية وحدة المولدات
ورقة تسجيل ساعات أشتغال ( المعملجي )
ساعات ألاشتغال ألقادمة | [5 empty] | 2026-02-18 |  |  | ألتاريخ | [6 empty] | ساعات ألاشتغال ألقادمة | [8 empty] | ألتاريخ
ساعات ألاشتغال ألحاليه | [15 empty] | ساعات ألاشتغال ألحاليه
مستوى ألوقود ألكلي بداية اليوم | [8 empty] | موقع ألمولدة | [6 empty] | مستوى ألوقود ألكلي بداية اليوم | [8 empty] | موقع ألمولدة
Run Time (Hours) | [15 empty] | Run Time (Hours)
Check | [15 empty] | Check
Engine Oil Level | [15 empty] | Engine Oil Level
Battery Voltage (V) | [15 empty] | Battery Voltage (V)
Oil,Fuel,Water leakage | [15 empty] | Oil,Fuel,Water leakage
Engine Speed (RPM) | [15 empty] | Engine Speed (RPM)
Oil Pressure (bar) | [15 empty] | Oil Pressure (bar)
Coolant temp (C°) | [15 empty] | Coolant temp (C°)
Battery Voltage (V) | [15 empty] | Battery Voltage (V)
Charge Alt (V) | [15 empty] | Charge Alt (V)
Run Time (Hours) | [15 empty] | Run Time (Hours)
Gen. Voltage L1-N (V) | [15 empty] | Gen. Voltage L1-N (V)
Gen. Frequency (Hz) | [15 empty] | Gen. Frequency (Hz)
Gen. Current L1 (A) | [15 empty] | Gen. Current L1 (A)
Gen. Current L2 (A) | [15 empty] | Gen. Current L2 (A)
Gen. Current L3 (A) | [15 empty] | Gen. Current L3 (A)
Earth Current (A) | [15 empty] | Earth Current (A)
Gen. Load (KW) | [15 empty] | Gen. Load (KW)
Total Load (KW) % | [15 empty] | Total Load (KW) %
Gen. Load (KVA) | [15 empty] | Gen. Load (KVA)
Power Factor | [15 empty] | Power Factor
Gen. Load (KVAr) | [15 empty] | Gen. Load (KVAr)
Stopped Time | [15 empty] | Stopped Time
ساعات ألاشتغال ألنهائيه | [15 empty] | ساعات ألاشتغال ألنهائيه
مستوى ألوقود ألنهائي | [15 empty] | مستوى ألوقود ألنهائي
ألتوقيع |  |  | ألانصراف |  |  | ألحضور |  |  |  |  | ألفني ألمختص |  |  |  |  | ألتوقيع |  |  | ألانصراف |  |  | ألحضور |  |  |  |  | ألفني ألمختص
العتبة العباسية المقدسة / قسم المشاريع الهندسية
شعبة صيانة وتشغيل منظومات مجموعة مدارس العميد التعليمية (المعملجي)
العتبة العباسية المقدسة / قسم المشاريع الهندسية
شعبة صيانة وتشغيل منظومات مجموعة مدارس العميد التعليمية (الحر)
قسم المشاريع الهندسية
شعبة الصيانة - ميكانيك - معملجي
قسم المشاريع الهندسية
شعبة الصيانة - ميكانيك - حر

## 20260217
[18 empty] | 2026-02-17 |  | التاريخ |  | 9 | الكادر |  | الثلاثاء |  | اليوم |  | جدول الفحص اليومي لمضخات الإطفاء - مجموعة العميد - المعملجي
|  |  | 2026-02-17 |  | التاريخ |  | 12 | الكادر |  | الثلاثاء |  | اليوم | [16 empty] | التاريخ | 2026-02-17
[29 empty] | البناية | H
محطة الرفع 🏗️ |  |  |  | البناية (A) |  |  |  |  | البناية (B) |  |  |  | البناية (C) |  |  |  | البناية (A) | [6 empty] | البناية (B) |  |  |  |  | المنتسب | حسين احمد
9 AM | الوحدة | 12 PM |  | 9 AM | UPS🔋 | UPS🔋 | 12 PM |  | 9 AM | UPS🔋 | 12 PM |  | 9 AM | UPS🔋 | 12 PM |  | 9 AM | الوحدة | 12 PM |  | UPS🔋 | الوحدات |  | 9 AM | 12 PM |  | UPS🔋 | الوحدات | المضخة الكهربائية | Auto
236 | V1 | 230 |  | 237 |  |  | 230 |  | 237 |  | 230 |  | 237 |  | 231 |  |  | V1 |  |  | 219 | v out |  |  |  |  | 219 | v out | مضخة الديزل | تعمل
238 | V2 | 231 |  | 237 |  |  | 230 |  | 237 |  | 230 |  | 237 |  | 230 |  |  | V2 |  |  | 2026-03-01 | I L1 |  |  |  |  | 0.0 | I L1 | حالة زيت المضخة | جيد
236 | V3 | 231 |  | 239 |  |  | 232 |  | 239 |  | 232 |  | 238 |  | 231 |  |  | V3 |  |  | 2026-01-02 | I L2 |  |  |  |  | 0.0 | I L2 | حالة ماء التبريد | مملتئ
66 | I1 | 67 |  | 176 |  |  | 115 |  | 39 |  | 19 |  | 39 |  | 52 |  |  | I1 |  |  | 2026-01-07 | I L3 |  |  |  |  | 2026-03-06 | I L3 | البطارية | جيد
65 | I2 | 69 |  | 139 |  |  | 76 |  | 19 |  | 47 |  | 33 |  | 48 |  |  | I2 |  |  | 99 | (%) |  |  |  |  | 99 | (%) | خزان الوقود | ممتلئ
71 | I3 | 71 |  | 112 |  |  | 47 |  | 14 |  | 53 |  | 43 |  | 65 |  |  | I3 | [10 empty] | ضغط المنظومة | 2026-07-06
366.03 | E Del | 366.15 |  | 3.6210 |  |  | 3.6213 |  | 1.1472 |  | 1.1472 |  | 1.5582 |  | 1.5582 | [13 empty] | الشفت الصباحي ⛅ |  | الــمــلاحــظــات ☝️
البناية (D) |  |  |  | البناية (E) |  |  |  |  | البناية (F) |  |  |  | البناية (G) | [15 empty] | جدول الفحص اليومي لمضخات الإطفاء - مجموعة العميد - المعملجي
9 AM | UPS🔋 | 12 PM |  | 9 AM | UPS🔋 | 12 PM |  |  | 9 AM | UPS🔋 | 12 PM |  | 9 AM | UPS🔋 | 12 PM |  | البناية (C) | [6 empty] | البناية (D) |  |  |  |  | التاريخ | 2026-02-17
209 |  | 230 |  | 236 |  | 231 |  |  | 237 |  | 231 |  | 237 |  | 231 |  | 9 AM | 12 PM |  | UPS🔋 | الوحدات |  |  | 9 AM | 12 PM |  | UPS🔋 | الوحدات | البناية | MAIN
237 |  | 230 |  | 236 |  | 232 |  |  | 237 |  | 231 |  | 237 |  | 230 |  |  |  |  | 219 | v out | [5 empty] | 219 | v out | المنتسب | م حمزة مثنى
263 |  | 231 |  | 238 |  | 232 |  |  | 238 |  | 231 |  | 238 |  | 231 |  |  |  |  | 2026-03-02 | I L1 | [5 empty] | 2026-02-08 | I L1 | المضخة الكهربائية | Auto
66 |  | 51 |  | 90 |  | 91 |  |  | 96 |  | 96 |  | 35 |  | 30 |  |  |  |  | 4.0 | I L2 | [5 empty] | 2026-01-02 | I L2 | مضخة الديزل | تعمل
50 |  | 49 |  | 80 |  | 77 |  |  | 80 |  | 73 |  | 31 |  | 15 |  |  |  |  | 2026-01-04 | I L3 | [5 empty] | 2026-01-03 | I L3 | حالة زيت المضخة | ممتاز
40 |  | 40 |  | 86 |  | 84 |  |  | 76 |  | 74 |  | 16 |  | 17 |  |  |  |  | 100 | (%) | [5 empty] | 99 | (%) | حالة ماء التبريد | مملتئ
1.7023 |  | 1.7024 |  | 1.5058 |  | 1.5060 |  |  | 1.6486 |  | 1.6488 |  | 950.82 |  | 950.83 | [13 empty] | البطارية | جيد
[29 empty] | خزان الوقود | ممتلئ
البناية (H) |  |  |  | البناية (I) |  |  |  |  | البناية (J) |  |  |  | بناية المختبرات 🏬 | [15 empty] | ضغط المنظومة
9 AM | UPS🔋 | 12 PM |  | 9 AM | UPS🔋 | 12 PM |  |  | 9 AM | UPS🔋 | 12 PM |  | 9 AM | UPS🔋 | 12 PM | [13 empty] | الشفت المسائي 🌅 |  | الــمــلاحــظــات ☝️
237 |  | 230 |  | 238 |  | 230 |  |  | 238 |  | 231
237 |  | 230 |  | 238 |  | 231 |  |  | 238 |  | 230 | [17 empty] | جدول الفحص اليومي لمضخات الإطفاء - مجموعة العميد - المعملجي
239 |  | 231 |  | 239 |  | 232 |  |  | 238 |  | 232 | [17 empty] | التاريخ | 2026-02-17
261 |  | 113 |  | 61 |  | 69 |  |  | 67 |  | 50 | [17 empty] | البناية | B
251 |  | 99 |  | 54 |  | 60 |  |  | 78 |  | 72 | [17 empty] | المنتسب | مرتضى جواد
257 |  | 98 |  | 43 |  | 46 |  |  | 52 |  | 48 | [6 empty] | كادر الشفت الليلي |  |  |  | كادر الشفت المسائي |  |  |  | كادر الشفت الصباحي |  |  | المضخة الكهربائية | Auto
1.8560 |  | 1.8566 |  | 66.512 |  | 66.602 |  |  | 59.704 |  | 59.806 | [6 empty] | نوار حيدر | [10 empty] | مضخة الديزل | تعمل
[29 empty] | حالة زيت المضخة | جيد
[29 empty] | حالة ماء التبريد | مملتئ
|  | كادر الشفت الليلي |  |  |  | كادر الشفت المسائي |  |  |  | كادر الشفت الصباحي |  |  |  | وحدات UPS | [14 empty] | البطارية | جيد
[10 empty] | م.رضا حمودي |  |  |  | UPS V OUT | [14 empty] | خزان الوقود | ممتلئ
[10 empty] | جهاد جواد |  |  |  | I L1 | [14 empty] | ضغط المنظومة
[10 empty] | عباس ضياء |  |  |  | I L2 | [14 empty] | الشفت الليلي 🌒 |  | الــمــلاحــظــات ☝️
[10 empty] | مرتضى عبدالكاظم |  |  |  | I L3
UPS SOC (%)
[22 empty] | مسجل قراءات 9:00 am | [6 empty] | جدول الفحص اليومي لمضخات الإطفاء - مجموعة العميد - الحر
[29 empty] | التاريخ | 2026-02-17
[29 empty] | البناية | MAIN
[14 empty] | اسماء الكادر | [12 empty] | اسماء الكادر |  | المنتسب | م حسين راضي /علي شاكر
[14 empty] | م.علي يسري | [12 empty] | م.علي رضا |  | المضخة الكهربائية | Auto
مسجل قراءات UPS 🔋 |  |  |  | مسجل قراءات 12:00 pm |  |  |  |  | مسجل قراءات 9:00 am |  |  |  |  | م.علي مطلكـ |  |  | مسجل قراءات UPS 🔋 |  |  |  |  | مسجل قراءات 12:00 pm |  |  |  |  | م. حسن علي |  | مضخة الديزل | تعمل
|  |  |  | مرتضى عبدالكاظم |  |  |  |  | جهاد جواد |  |  |  |  | جهاد جواد |  |  | نوار حيدر | [9 empty] | رضا فاضل |  | حالة زيت المضخة | جيد
[14 empty] | حسين عباس | [12 empty] | نوار حيدر |  | حالة ماء التبريد | مملتئ
[14 empty] | عبدالله علوان | [12 empty] | محمد فالح |  | البطارية | جيد
المنتسب | الــــــــــــــــــــــــــمــــــــــــــــــــــــــــــــــلاحـــــــــــــــــــــــــــــــــــــــــظـــــــــــــــــــــــــــات | [12 empty] | منتظر ميثم |  |  | المنتسب | الملاحظات | [8 empty] | ياسر عامر |  | خزان الوقود | نصف
[14 empty] | عباس ضياء | [12 empty] | حيدر خالد |  | ضغط المنظومة | 6Bar
[14 empty] | عباس فارس | [12 empty] | احمد فلاح |  | الشفت الصباحي ⛅ |  | الــمــلاحــظــات ☝️
[14 empty] | مرتضى عبدالكاظم | [12 empty] | هادي فالح
[14 empty] | كرار احمد | [14 empty] | جدول الفحص اليومي لمضخات الإطفاء - مجموعة العميد - الحر
[14 empty] | محمد باسم | [14 empty] | التاريخ | 2026-02-17
[14 empty] | م.رضا حمودي | [14 empty] | البناية | C
[29 empty] | المنتسب | كرار علي
[29 empty] | المضخة الكهربائية | Auto
[29 empty] | مضخة الديزل | تعمل
[29 empty] | حالة زيت المضخة | ممتاز
[29 empty] | حالة ماء التبريد | مملتئ
[29 empty] | البطارية | جيد
[29 empty] | خزان الوقود | نصف
[29 empty] | ضغط المنظومة | 2026-08-05
[29 empty] | الشفت المسائي 🌅 |  | الــمــلاحــظــات ☝️
شعبة تشغيل وصيانة منظومات مجموعة مدارس العميد التعليمية وحدة المولدات
جدول الفحص اليومي لمضخات الإطفاء - مجموعة العميد - الحر
[10 empty] | ورقة تسجيل ساعات أشتغال ( الحر ) | [18 empty] | التاريخ | 2026-02-17
[29 empty] | البناية | D
[29 empty] | المنتسب | امير حسين
ساعات ألاشتغال ألقادمة |  |  | 2140 |  |  | 2026-02-17 |  |  | ألتاريخ | [6 empty] | ساعات ألاشتغال ألقادمة |  |  | 2130 | [5 empty] | ألتاريخ |  |  |  | المضخة الكهربائية | Auto
ساعات ألاشتغال ألحاليه |  |  | 1995 | [12 empty] | ساعات ألاشتغال ألحاليه |  |  | 2072 | [9 empty] | مضخة الديزل | تعمل
مستوى ألوقود ألكلي بداية اليوم | [5 empty] | 1Mالاولى |  |  | موقع ألمولدة | [6 empty] | مستوى ألوقود ألكلي بداية اليوم | [5 empty] | 1Mالثانيه |  |  | موقع ألمولدة |  |  |  | حالة زيت المضخة | جيد
[29 empty] | حالة ماء التبريد | مملتئ
Run Time (Hours) |  |  | 7:00 | [12 empty] | Run Time (Hours) |  |  | 7:00 | [9 empty] | البطارية | جيد
Check |  |  | الفحص | [12 empty] | Check |  |  | الفحص | [9 empty] | خزان الوقود | نصف
Engine Oil Level |  |  | جيد | [12 empty] | Engine Oil Level |  |  | جيد | [9 empty] | ضغط المنظومة | 8bar
Battery Voltage (V) |  |  | 25.8 | [12 empty] | Battery Voltage (V) |  |  | 25.8 | [9 empty] | الشفت الليلي 🌒 |  | الــمــلاحــظــات ☝️
Oil,Fuel,Water leakage |  |  | لايوجد | [12 empty] | Oil,Fuel,Water leakage |  |  | لايوجد
Engine Speed (RPM) |  |  | 1500 | [12 empty] | Engine Speed (RPM) |  |  | 1500
Oil Pressure (bar) |  |  | 4.86 | [12 empty] | Oil Pressure (bar) |  |  | 4.81
Coolant temp (C°) |  |  | 50 | [12 empty] | Coolant temp (C°) |  |  | 54
Battery Voltage (V) |  |  | 26.4 | [12 empty] | Battery Voltage (V) |  |  | 26.5
Charge Alt (V) |  |  | 27.7 | [12 empty] | Charge Alt (V) |  |  | 24.5
Run Time (Hours) |  |  | 1995 | [12 empty] | Run Time (Hours) |  |  | 2072
Gen. Voltage L1-N (V) |  |  | 230 | [12 empty] | Gen. Voltage L1-N (V) |  |  | 230
Gen. Frequency (Hz) |  |  | 50 | [12 empty] | Gen. Frequency (Hz) |  |  | 50
Gen. Current L1 (A) | [15 empty] | Gen. Current L1 (A)
Gen. Current L2 (A) | [15 empty] | Gen. Current L2 (A)
Gen. Current L3 (A) | [15 empty] | Gen. Current L3 (A)
Earth Current (A) | [15 empty] | Earth Current (A)
Gen. Load (KW) | [15 empty] | Gen. Load (KW)
Total Load (KW) % | [15 empty] | Total Load (KW) %
Gen. Load (KVA) | [15 empty] | Gen. Load (KVA)
Power Factor | [15 empty] | Power Factor
Gen. Load (KVAr) | [15 empty] | Gen. Load (KVAr)
Stopped Time |  |  | 7:10 | [12 empty] | Stopped Time |  |  | 7:10
ساعات ألاشتغال ألنهائيه | [15 empty] | ساعات ألاشتغال ألنهائيه
مستوى ألوقود ألنهائي | [15 empty] | مستوى ألوقود ألنهائي
ألتوقيع |  |  | ألانصراف |  |  | ألحضور |  |  |  |  | ألفني ألمختص |  |  |  |  | ألتوقيع |  |  | ألانصراف |  |  | ألحضور |  |  |  |  | ألفني ألمختص
سامر مقداد
شعبة تشغيل وصيانة منظومات مجموعة مدارس العميد التعليمية وحدة المولدات
ورقة تسجيل ساعات أشتغال ( الحر )
ساعات ألاشتغال ألقادمة |  |  | 2900 | [5 empty] | ألتاريخ | [6 empty] | ساعات ألاشتغال ألقادمة | [8 empty] | ألتاريخ
ساعات ألاشتغال ألحاليه |  |  | 2734 | [12 empty] | ساعات ألاشتغال ألحاليه
مستوى ألوقود ألكلي بداية اليوم | [5 empty] | 450KVA |  |  | موقع ألمولدة | [6 empty] | مستوى ألوقود ألكلي بداية اليوم | [8 empty] | موقع ألمولدة
Run Time (Hours) |  |  | 7:00 | [12 empty] | Run Time (Hours)
Check |  |  | الفحص | [12 empty] | Check
Engine Oil Level |  |  | جيد | [12 empty] | Engine Oil Level
Battery Voltage (V) |  |  | 25.7 | [12 empty] | Battery Voltage (V)
Oil,Fuel,Water leakage |  |  | لايوجد | [12 empty] | Oil,Fuel,Water leakage
Engine Speed (RPM) |  |  | 1500 | [12 empty] | Engine Speed (RPM)
Oil Pressure (bar) |  |  | .64 | [12 empty] | Oil Pressure (bar)
Coolant temp (C°) |  |  | 52 | [12 empty] | Coolant temp (C°)
Battery Voltage (V) |  |  | 26.3 | [12 empty] | Battery Voltage (V)
Charge Alt (V) |  |  | 27.4 | [12 empty] | Charge Alt (V)
Run Time (Hours) |  |  | 2734 | [12 empty] | Run Time (Hours)
Gen. Voltage L1-N (V) |  |  | 230 | [12 empty] | Gen. Voltage L1-N (V)
Gen. Frequency (Hz) |  |  | 50 | [12 empty] | Gen. Frequency (Hz)
Gen. Current L1 (A) | [15 empty] | Gen. Current L1 (A)
Gen. Current L2 (A) | [15 empty] | Gen. Current L2 (A)
Gen. Current L3 (A) | [15 empty] | Gen. Current L3 (A)
Earth Current (A) | [15 empty] | Earth Current (A)
Gen. Load (KW) | [15 empty] | Gen. Load (KW)
Total Load (KW) % | [15 empty] | Total Load (KW) %
Gen. Load (KVA) | [15 empty] | Gen. Load (KVA)
Power Factor | [15 empty] | Power Factor
Gen. Load (KVAr) | [15 empty] | Gen. Load (KVAr)
Stopped Time |  |  | 7:10 | [12 empty] | Stopped Time
ساعات ألاشتغال ألنهائيه | [15 empty] | ساعات ألاشتغال ألنهائيه
مستوى ألوقود ألنهائي | [15 empty] | مستوى ألوقود ألنهائي
ألتوقيع |  |  | ألانصراف |  |  | ألحضور |  |  |  |  | ألفني ألمختص |  |  |  |  | ألتوقيع |  |  | ألانصراف |  |  | ألحضور |  |  |  |  | ألفني ألمختص
شعبة تشغيل وصيانة منظومات مجموعة مدارس العميد التعليمية وحدة المولدات
ورقة تسجيل ساعات أشتغال ( المعملجي )
ساعات ألاشتغال ألقادمة |  |  | 2066 |  |  | 2026-02-17 |  |  | ألتاريخ | [6 empty] | ساعات ألاشتغال ألقادمة |  |  | 6557 | [5 empty] | ألتاريخ
ساعات ألاشتغال ألحاليه |  |  | 1966 | [12 empty] | ساعات ألاشتغال ألحاليه |  |  | 6414
مستوى ألوقود ألكلي بداية اليوم | [5 empty] | المحطه 1m |  |  | موقع ألمولدة | [6 empty] | مستوى ألوقود ألكلي بداية اليوم | [5 empty] | المحطه 500 |  |  | موقع ألمولدة
Run Time (Hours) |  |  | 5.59 | [12 empty] | Run Time (Hours) |  |  | 5.59 |  | 11.54
Check |  |  | فحص | [12 empty] | Check |  |  | فحص |  | متابعه
Engine Oil Level |  |  | جيد | [12 empty] | Engine Oil Level |  |  | جيد |  | جيد
Battery Voltage (V) |  |  | 26.8 | [12 empty] | Battery Voltage (V) |  |  | 27.5 |  | 27.5
Oil,Fuel,Water leakage |  |  | لايوجد | [12 empty] | Oil,Fuel,Water leakage |  |  | لايوجد |  | لايوجد
Engine Speed (RPM) |  |  | 1506 | [12 empty] | Engine Speed (RPM) |  |  | 1501 |  | 1499
Oil Pressure (bar) |  |  | 2026-05-07 | [12 empty] | Oil Pressure (bar) |  |  | 2026-05-12 |  | 4.60
Coolant temp (C°) |  |  | 55 | [12 empty] | Coolant temp (C°) |  |  | 42 |  | 79
Battery Voltage (V) |  |  | 27.9 | [12 empty] | Battery Voltage (V) |  |  | 27.9 |  | 27.9
Charge Alt (V) |  |  | 28.2 | [12 empty] | Charge Alt (V) |  |  | 28.0 |  | 28.0
Run Time (Hours) |  |  | 1966 | [12 empty] | Run Time (Hours) |  |  | 6414 |  | 6415
Gen. Voltage L1-N (V) |  |  | 230 | [12 empty] | Gen. Voltage L1-N (V) |  |  | 231 |  | 232
Gen. Frequency (Hz) |  |  | 50.2 | [12 empty] | Gen. Frequency (Hz) |  |  | 50.1 |  | 50.1
Gen. Current L1 (A) | [15 empty] | Gen. Current L1 (A) |  |  |  |  | 239
Gen. Current L2 (A) | [15 empty] | Gen. Current L2 (A) |  |  |  |  | 218
Gen. Current L3 (A) | [15 empty] | Gen. Current L3 (A) |  |  |  |  | 191
Earth Current (A) | [15 empty] | Earth Current (A) |  |  |  |  | 43
Gen. Load (KW) | [15 empty] | Gen. Load (KW) |  |  |  |  | 99
Total Load (KW) % | [15 empty] | Total Load (KW) % |  |  |  |  | 24
Gen. Load (KVA) | [15 empty] | Gen. Load (KVA) |  |  |  |  | 99
Power Factor | [15 empty] | Power Factor |  |  |  |  | 0.99
Gen. Load (KVAr) | [15 empty] | Gen. Load (KVAr) |  |  |  |  | -1
Stopped Time |  |  | 2026-06-08 | [12 empty] | Stopped Time |  |  | 2026-06-09
ساعات ألاشتغال ألنهائيه | [15 empty] | ساعات ألاشتغال ألنهائيه
مستوى ألوقود ألنهائي | [15 empty] | مستوى ألوقود ألنهائي
ألتوقيع |  |  | ألانصراف |  |  | ألحضور |  |  |  |  | ألفني ألمختص |  |  |  |  | ألتوقيع |  |  | ألانصراف |  |  | ألحضور |  |  |  |  | ألفني ألمختص
شعبة تشغيل وصيانة منظومات مجموعة مدارس العميد التعليمية وحدة المولدات
ورقة تسجيل ساعات أشتغال ( المعملجي )
ساعات ألاشتغال ألقادمة |  |  | 2511 |  |  | 2026-02-17 |  |  | ألتاريخ | [6 empty] | ساعات ألاشتغال ألقادمة |  |  | 3678 | [5 empty] | ألتاريخ
ساعات ألاشتغال ألحاليه |  |  | 2396 | [12 empty] | ساعات ألاشتغال ألحاليه |  |  | 3618
مستوى ألوقود ألكلي بداية اليوم | [5 empty] | ab1m |  |  | موقع ألمولدة | [6 empty] | مستوى ألوقود ألكلي بداية اليوم | [5 empty] | ab 400 |  |  | موقع ألمولدة
Run Time (Hours) |  |  | 2026-06-16 | [12 empty] | Run Time (Hours) |  |  | 2026-06-16 |  | 11.48
Check |  |  | فحص | [12 empty] | Check |  |  | فحص |  | متابعه
Engine Oil Level |  |  | جيد | [12 empty] | Engine Oil Level |  |  | جيد |  | جيد
Battery Voltage (V) |  |  | 24.4 | [12 empty] | Battery Voltage (V) |  |  | 24.8 |  | 24.8
Oil,Fuel,Water leakage |  |  | لايوجد | [12 empty] | Oil,Fuel,Water leakage |  |  | لايوجد |  | لايوجد
Engine Speed (RPM) |  |  | 1503 | [12 empty] | Engine Speed (RPM) |  |  | 1500 |  | 1500
Oil Pressure (bar) |  |  | 2026-05-01 | [12 empty] | Oil Pressure (bar) |  |  | 3.36 |  | 2.72
Coolant temp (C°) |  |  | 58 | [12 empty] | Coolant temp (C°) |  |  | 49 |  | 82
Battery Voltage (V) |  |  | 27.4 | [12 empty] | Battery Voltage (V) |  |  | 27.0 |  | 27.1
Charge Alt (V) |  |  | 28.2 | [12 empty] | Charge Alt (V) |  |  | 27.8 |  | 27.8
Run Time (Hours) |  |  | 2396 | [12 empty] | Run Time (Hours) |  |  | 3618 |  | 3619
Gen. Voltage L1-N (V) |  |  | 231 | [12 empty] | Gen. Voltage L1-N (V) |  |  | 232 |  | 230
Gen. Frequency (Hz) |  |  | 50.1 | [12 empty] | Gen. Frequency (Hz) |  |  | 50 |  | 50
Gen. Current L1 (A) | [15 empty] | Gen. Current L1 (A) |  |  |  |  | 112
Gen. Current L2 (A) | [15 empty] | Gen. Current L2 (A) |  |  |  |  | 93
Gen. Current L3 (A) | [15 empty] | Gen. Current L3 (A) |  |  |  |  | 58
Earth Current (A) | [15 empty] | Earth Current (A) |  |  |  |  | 54
Gen. Load (KW) | [15 empty] | Gen. Load (KW) |  |  |  |  | 60
Total Load (KW) % | [15 empty] | Total Load (KW) % |  |  |  |  | 19
Gen. Load (KVA) | [15 empty] | Gen. Load (KVA) |  |  |  |  | 63
Power Factor | [15 empty] | Power Factor |  |  |  |  | 0.96
Gen. Load (KVAr) | [15 empty] | Gen. Load (KVAr) |  |  |  |  | -3
Stopped Time |  |  | 2026-06-27 | [12 empty] | Stopped Time |  |  | 2026-06-28
ساعات ألاشتغال ألنهائيه | [15 empty] | ساعات ألاشتغال ألنهائيه
مستوى ألوقود ألنهائي | [15 empty] | مستوى ألوقود ألنهائي
ألتوقيع |  |  | ألانصراف |  |  | ألحضور |  |  |  |  | ألفني ألمختص |  |  |  |  | ألتوقيع |  |  | ألانصراف |  |  | ألحضور |  |  |  |  | ألفني ألمختص
شعبة تشغيل وصيانة منظومات مجموعة مدارس العميد التعليمية وحدة المولدات
ورقة تسجيل ساعات أشتغال ( المعملجي )
ساعات ألاشتغال ألقادمة |  |  | 2594 |  |  | 2026-02-17 |  |  | ألتاريخ | [6 empty] | ساعات ألاشتغال ألقادمة |  |  | 2343 | [5 empty] | ألتاريخ
ساعات ألاشتغال ألحاليه |  |  | 2440 | [12 empty] | ساعات ألاشتغال ألحاليه |  |  | 2295
مستوى ألوقود ألكلي بداية اليوم | [5 empty] | c1m |  |  | موقع ألمولدة | [6 empty] | مستوى ألوقود ألكلي بداية اليوم | [5 empty] | d1m |  |  | موقع ألمولدة
Run Time (Hours) |  |  | 2026-06-11 | [12 empty] | Run Time (Hours) |  |  | 2026-06-10 |  | 12.00
Check |  |  | فحص | [12 empty] | Check |  |  | فحص |  | متابعه
Engine Oil Level |  |  | جيد | [12 empty] | Engine Oil Level |  |  | جيد |  | جيد
Battery Voltage (V) |  |  | 26.8 | [12 empty] | Battery Voltage (V) |  |  | 25.3 |  | 25.3
Oil,Fuel,Water leakage |  |  | لايوجد | [12 empty] | Oil,Fuel,Water leakage |  |  | لايوجد |  | لايوجد
Engine Speed (RPM) |  |  | 1500 | [12 empty] | Engine Speed (RPM) |  |  | 1500 |  | 1500
Oil Pressure (bar) |  |  | 5.43 | [12 empty] | Oil Pressure (bar) |  |  | 4.85 |  | 2026-04-04
Coolant temp (C°) |  |  | 48 | [12 empty] | Coolant temp (C°) |  |  | 55 |  | 75
Battery Voltage (V) |  |  | 28.1 | [12 empty] | Battery Voltage (V) |  |  | 27.7 |  | 27.8
Charge Alt (V) |  |  | 28.5 | [12 empty] | Charge Alt (V) |  |  | 28.1 |  | 28.1
Run Time (Hours) |  |  | 2440 | [12 empty] | Run Time (Hours) |  |  | 2295 |  | 2295
Gen. Voltage L1-N (V) |  |  | 230 | [12 empty] | Gen. Voltage L1-N (V) |  |  | 230 |  | 231
Gen. Frequency (Hz) |  |  | 50 | [12 empty] | Gen. Frequency (Hz) |  |  | 50 |  | 50.1
Gen. Current L1 (A) | [15 empty] | Gen. Current L1 (A) |  |  |  |  | 89
Gen. Current L2 (A) | [15 empty] | Gen. Current L2 (A) |  |  |  |  | 81
Gen. Current L3 (A) | [15 empty] | Gen. Current L3 (A) |  |  |  |  | 89
Earth Current (A) | [15 empty] | Earth Current (A) |  |  |  |  | 0
Gen. Load (KW) | [15 empty] | Gen. Load (KW) |  |  |  |  | 58
Total Load (KW) % | [15 empty] | Total Load (KW) % |  |  |  |  | 7
Gen. Load (KVA) | [15 empty] | Gen. Load (KVA) |  |  |  |  | 60
Power Factor | [15 empty] | Power Factor |  |  |  |  | 0.97
Gen. Load (KVAr) | [15 empty] | Gen. Load (KVAr) |  |  |  |  | -9
Stopped Time |  |  | 2026-06-20 | [12 empty] | Stopped Time |  |  | 2026-06-20
ساعات ألاشتغال ألنهائيه | [15 empty] | ساعات ألاشتغال ألنهائيه
مستوى ألوقود ألنهائي | [15 empty] | مستوى ألوقود ألنهائي
ألتوقيع |  |  | ألانصراف |  |  | ألحضور |  |  |  |  | ألفني ألمختص |  |  |  |  | ألتوقيع |  |  | ألانصراف |  |  | ألحضور |  |  |  |  | ألفني ألمختص
شعبة تشغيل وصيانة منظومات مجموعة مدارس العميد التعليمية وحدة المولدات
ورقة تسجيل ساعات أشتغال ( المعملجي )
ساعات ألاشتغال ألقادمة |  |  | 2539 |  |  | 2026-02-17 |  |  | ألتاريخ | [6 empty] | ساعات ألاشتغال ألقادمة |  |  | 2528 | [5 empty] | ألتاريخ
ساعات ألاشتغال ألحاليه |  |  | 2347 | [12 empty] | ساعات ألاشتغال ألحاليه |  |  | 2393
مستوى ألوقود ألكلي بداية اليوم | [5 empty] | e1m |  |  | موقع ألمولدة | [6 empty] | مستوى ألوقود ألكلي بداية اليوم | [5 empty] | f1m |  |  | موقع ألمولدة
Run Time (Hours) |  |  | 2026-06-12 |  | 2026-12-04 | [10 empty] | Run Time (Hours) |  |  | 2026-06-12
Check |  |  | فحص |  | متابعه | [10 empty] | Check |  |  | فحص
Engine Oil Level |  |  | جيد |  | جيد | [10 empty] | Engine Oil Level |  |  | جيد
Battery Voltage (V) |  |  | 26.8 |  | 26.8 | [10 empty] | Battery Voltage (V) |  |  | 25.2
Oil,Fuel,Water leakage |  |  | لايوجد |  | لايوجد | [10 empty] | Oil,Fuel,Water leakage |  |  | لايوجد
Engine Speed (RPM) |  |  | 1500 |  | 1500 | [10 empty] | Engine Speed (RPM) |  |  | 1500
Oil Pressure (bar) |  |  | 4.90 |  | 2026-04-29 | [10 empty] | Oil Pressure (bar) |  |  | 2026-05-07
Coolant temp (C°) |  |  | 55 |  | 75 | [10 empty] | Coolant temp (C°) |  |  | 54
Battery Voltage (V) |  |  | 28.0 |  | 28.0 | [10 empty] | Battery Voltage (V) |  |  | 27.8
Charge Alt (V) |  |  | 28.4 |  | 28.3 | [10 empty] | Charge Alt (V) |  |  | 28.2
Run Time (Hours) |  |  | 2347 |  | 2348 | [10 empty] | Run Time (Hours) |  |  | 2393
Gen. Voltage L1-N (V) |  |  | 230 |  | 231 | [10 empty] | Gen. Voltage L1-N (V) |  |  | 230
Gen. Frequency (Hz) |  |  | 50 |  | 50 | [10 empty] | Gen. Frequency (Hz) |  |  | 50
Gen. Current L1 (A) |  |  |  |  | 188 | [10 empty] | Gen. Current L1 (A)
Gen. Current L2 (A) |  |  |  |  | 153 | [10 empty] | Gen. Current L2 (A)
Gen. Current L3 (A) |  |  |  |  | 166 | [10 empty] | Gen. Current L3 (A)
Earth Current (A) |  |  |  |  | 13 | [10 empty] | Earth Current (A)
Gen. Load (KW) |  |  |  |  | 114 | [10 empty] | Gen. Load (KW)
Total Load (KW) % |  |  |  |  | 14 | [10 empty] | Total Load (KW) %
Gen. Load (KVA) |  |  |  |  | 117 | [10 empty] | Gen. Load (KVA)
Power Factor |  |  |  |  | 0.97 | [10 empty] | Power Factor
Gen. Load (KVAr) |  |  |  |  | -16 | [10 empty] | Gen. Load (KVAr)
Stopped Time |  |  | 2026-06-23 | [12 empty] | Stopped Time |  |  | 2026-06-22
ساعات ألاشتغال ألنهائيه | [15 empty] | ساعات ألاشتغال ألنهائيه
مستوى ألوقود ألنهائي | [15 empty] | مستوى ألوقود ألنهائي
ألتوقيع |  |  | ألانصراف |  |  | ألحضور |  |  |  |  | ألفني ألمختص |  |  |  |  | ألتوقيع |  |  | ألانصراف |  |  | ألحضور |  |  |  |  | ألفني ألمختص
شعبة تشغيل وصيانة منظومات مجموعة مدارس العميد التعليمية وحدة المولدات
ورقة تسجيل ساعات أشتغال ( المعملجي )
ساعات ألاشتغال ألقادمة |  |  | 1902 |  |  | 2026-02-17 |  |  | ألتاريخ | [6 empty] | ساعات ألاشتغال ألقادمة | [8 empty] | ألتاريخ
ساعات ألاشتغال ألحاليه |  |  | 1817 | [12 empty] | ساعات ألاشتغال ألحاليه |  |  | 3127
مستوى ألوقود ألكلي بداية اليوم | [5 empty] | gh1m |  |  | موقع ألمولدة | [6 empty] | مستوى ألوقود ألكلي بداية اليوم | [5 empty] | gh400 |  |  | موقع ألمولدة
Run Time (Hours) |  |  | 2026-06-14 | [12 empty] | Run Time (Hours) |  |  | 9.00 |  | 11.32
Check |  |  | فحص | [12 empty] | Check |  |  | فحص |  | متابعه
Engine Oil Level |  |  | جيد | [12 empty] | Engine Oil Level |  |  | جيد |  | جيد
Battery Voltage (V) |  |  | 26.0 | [12 empty] | Battery Voltage (V) |  |  | 26.7 |  | 26.7
Oil,Fuel,Water leakage |  |  | لايوجد | [12 empty] | Oil,Fuel,Water leakage |  |  | لايوجد |  | لايوجد
Engine Speed (RPM) |  |  | 1503 | [12 empty] | Engine Speed (RPM) |  |  | 1500 |  | 1501
Oil Pressure (bar) |  |  | 4.34 | [12 empty] | Oil Pressure (bar) |  |  | 3.52 |  | 2.68
Coolant temp (C°) |  |  | 58 | [12 empty] | Coolant temp (C°) |  |  | 52 |  | 88
Battery Voltage (V) |  |  | 28.1 | [12 empty] | Battery Voltage (V) |  |  | 27.5 |  | 27.2
Charge Alt (V) |  |  | 28.3 | [12 empty] | Charge Alt (V) |  |  | 27.9 |  | 27.8
Run Time (Hours) |  |  | 1817 | [12 empty] | Run Time (Hours) |  |  | 3127 |  | 3128
Gen. Voltage L1-N (V) |  |  | 231 | [12 empty] | Gen. Voltage L1-N (V) |  |  | 232 |  | 231
Gen. Frequency (Hz) |  |  | 50.1 | [12 empty] | Gen. Frequency (Hz) |  |  | 50 |  | 50
Gen. Current L1 (A) | [15 empty] | Gen. Current L1 (A) |  |  |  |  | 292
Gen. Current L2 (A) | [15 empty] | Gen. Current L2 (A) |  |  |  |  | 271
Gen. Current L3 (A) | [15 empty] | Gen. Current L3 (A) |  |  |  |  | 265
Earth Current (A) | [15 empty] | Earth Current (A) |  |  |  |  | 25
Gen. Load (KW) | [15 empty] | Gen. Load (KW) |  |  |  |  | 190
Total Load (KW) % | [15 empty] | Total Load (KW) % |  |  |  |  | 59
Gen. Load (KVA) | [15 empty] | Gen. Load (KVA) |  |  |  |  | 192
Power Factor | [15 empty] | Power Factor |  |  |  |  | 0.99
Gen. Load (KVAr) | [15 empty] | Gen. Load (KVAr) |  |  |  |  | -10
Stopped Time |  |  | 2026-06-25 | [12 empty] | Stopped Time |  |  | 2026-09-12
ساعات ألاشتغال ألنهائيه | [15 empty] | ساعات ألاشتغال ألنهائيه
مستوى ألوقود ألنهائي | [15 empty] | مستوى ألوقود ألنهائي
ألتوقيع |  |  | ألانصراف |  |  | ألحضور |  |  |  |  | ألفني ألمختص |  |  |  |  | ألتوقيع |  |  | ألانصراف |  |  | ألحضور |  |  |  |  | ألفني ألمختص
شعبة تشغيل وصيانة منظومات مجموعة مدارس العميد التعليمية وحدة المولدات
ورقة تسجيل ساعات أشتغال ( المعملجي )
ساعات ألاشتغال ألقادمة |  |  | 1910 |  |  | 2026-02-17 |  |  | ألتاريخ | [6 empty] | ساعات ألاشتغال ألقادمة | [8 empty] | ألتاريخ
ساعات ألاشتغال ألحاليه |  |  | 1778 | [12 empty] | ساعات ألاشتغال ألحاليه
مستوى ألوقود ألكلي بداية اليوم | [5 empty] | ab250 |  |  | موقع ألمولدة | [6 empty] | مستوى ألوقود ألكلي بداية اليوم | [5 empty] | gh250 |  |  | موقع ألمولدة
Run Time (Hours) |  |  | 2026-06-17 | [12 empty] | Run Time (Hours)
Check |  |  | فحص | [12 empty] | Check
Engine Oil Level |  |  | جيد | [12 empty] | Engine Oil Level
Battery Voltage (V) |  |  | 25.9 | [12 empty] | Battery Voltage (V)
Oil,Fuel,Water leakage |  |  | لايوجد | [12 empty] | Oil,Fuel,Water leakage
Engine Speed (RPM) |  |  | 1500 | [12 empty] | Engine Speed (RPM)
Oil Pressure (bar) |  |  | 5.48 | [12 empty] | Oil Pressure (bar)
Coolant temp (C°) |  |  | 51 | [12 empty] | Coolant temp (C°)
Battery Voltage (V) |  |  | 27.4 | [12 empty] | Battery Voltage (V)
Charge Alt (V) |  |  | 25.5 | [12 empty] | Charge Alt (V)
Run Time (Hours) |  |  | 1778 | [12 empty] | Run Time (Hours)
Gen. Voltage L1-N (V) |  |  | 230 | [12 empty] | Gen. Voltage L1-N (V)
Gen. Frequency (Hz) |  |  | 50.1 | [12 empty] | Gen. Frequency (Hz)
Gen. Current L1 (A) | [15 empty] | Gen. Current L1 (A)
Gen. Current L2 (A) | [15 empty] | Gen. Current L2 (A)
Gen. Current L3 (A) | [15 empty] | Gen. Current L3 (A)
Earth Current (A) | [15 empty] | Earth Current (A)
Gen. Load (KW) | [15 empty] | Gen. Load (KW)
Total Load (KW) % | [15 empty] | Total Load (KW) %
Gen. Load (KVA) | [15 empty] | Gen. Load (KVA)
Power Factor | [15 empty] | Power Factor
Gen. Load (KVAr) | [15 empty] | Gen. Load (KVAr)
Stopped Time |  |  | 2026-06-29 | [12 empty] | Stopped Time
ساعات ألاشتغال ألنهائيه | [15 empty] | ساعات ألاشتغال ألنهائيه
مستوى ألوقود ألنهائي | [15 empty] | مستوى ألوقود ألنهائي
ألتوقيع |  |  | ألانصراف |  |  | ألحضور |  |  |  |  | ألفني ألمختص |  |  |  |  | ألتوقيع |  |  | ألانصراف |  |  | ألحضور |  |  |  |  | ألفني ألمختص
شعبة تشغيل وصيانة منظومات مجموعة مدارس العميد التعليمية وحدة المولدات
ورقة تسجيل ساعات أشتغال ( المعملجي )
ساعات ألاشتغال ألقادمة |  |  | 792 |  |  | 2026-02-17 |  |  | ألتاريخ | [6 empty] | ساعات ألاشتغال ألقادمة | [8 empty] | ألتاريخ
ساعات ألاشتغال ألحاليه |  |  | 708 | [12 empty] | ساعات ألاشتغال ألحاليه
مستوى ألوقود ألكلي بداية اليوم | [5 empty] | 6\7\1m |  |  | موقع ألمولدة | [6 empty] | مستوى ألوقود ألكلي بداية اليوم | [5 empty] | 6\7\500 |  |  | موقع ألمولدة
Run Time (Hours) |  |  | 6.32 | [12 empty] | Run Time (Hours) |  |  | 6.32 |  | 2026-12-17
Check |  |  | فحص | [12 empty] | Check |  |  | فحص |  | متابعه
Engine Oil Level |  |  | جيد | [12 empty] | Engine Oil Level |  |  | جيد |  | جيد
Battery Voltage (V) |  |  | 27.3 | [12 empty] | Battery Voltage (V) |  |  | 27.2 |  | 27.2
Oil,Fuel,Water leakage |  |  | لايوجد | [12 empty] | Oil,Fuel,Water leakage |  |  | لايوجد |  | لايوجد
Engine Speed (RPM) |  |  | 1497 | [12 empty] | Engine Speed (RPM) |  |  | 1518 |  | 1500
Oil Pressure (bar) |  |  | 5.97 | [12 empty] | Oil Pressure (bar) |  |  | 2026-05-24 |  | 4.68
Coolant temp (C°) |  |  | 49 | [12 empty] | Coolant temp (C°) |  |  | 50 |  | 82
Battery Voltage (V) |  |  | 28.3 | [12 empty] | Battery Voltage (V) |  |  | 28.1 |  | 28.1
Charge Alt (V) |  |  | 28.3 | [12 empty] | Charge Alt (V) |  |  | 28.2 |  | 28.1
Run Time (Hours) |  |  | 708 | [12 empty] | Run Time (Hours) |  |  | 1266 |  | 1267
Gen. Voltage L1-N (V) |  |  | 235 | [12 empty] | Gen. Voltage L1-N (V) |  |  | 232 |  | 230
Gen. Frequency (Hz) |  |  | 49.9 | [12 empty] | Gen. Frequency (Hz) |  |  | 50.6 |  | 50
Gen. Current L1 (A) | [15 empty] | Gen. Current L1 (A) |  |  |  |  | 110
Gen. Current L2 (A) | [15 empty] | Gen. Current L2 (A) |  |  |  |  | 75
Gen. Current L3 (A) | [15 empty] | Gen. Current L3 (A) |  |  |  |  | 104
Earth Current (A) | [15 empty] | Earth Current (A) |  |  |  |  | 0
Gen. Load (KW) | [15 empty] | Gen. Load (KW) |  |  |  |  | 51
Total Load (KW) % | [15 empty] | Total Load (KW) % |  |  |  |  | 25
Gen. Load (KVA) | [15 empty] | Gen. Load (KVA) |  |  |  |  | 66
Power Factor | [15 empty] | Power Factor |  |  |  |  | 0.77
Gen. Load (KVAr) | [15 empty] | Gen. Load (KVAr) |  |  |  |  | -40
Stopped Time |  |  | 6.39 | [12 empty] | Stopped Time |  |  | 6.39
ساعات ألاشتغال ألنهائيه | [15 empty] | ساعات ألاشتغال ألنهائيه
مستوى ألوقود ألنهائي | [15 empty] | مستوى ألوقود ألنهائي
ألتوقيع |  |  | ألانصراف |  |  | ألحضور |  |  |  |  | ألفني ألمختص |  |  |  |  | ألتوقيع |  |  | ألانصراف |  |  | ألحضور |  |  |  |  | ألفني ألمختص
شعبة تشغيل وصيانة منظومات مجموعة مدارس العميد التعليمية وحدة المولدات
ورقة تسجيل ساعات أشتغال ( المعملجي )
ساعات ألاشتغال ألقادمة | [5 empty] | 2026-02-17 |  |  | ألتاريخ | [6 empty] | ساعات ألاشتغال ألقادمة | [8 empty] | ألتاريخ
ساعات ألاشتغال ألحاليه | [15 empty] | ساعات ألاشتغال ألحاليه
مستوى ألوقود ألكلي بداية اليوم | [8 empty] | موقع ألمولدة | [6 empty] | مستوى ألوقود ألكلي بداية اليوم | [8 empty] | موقع ألمولدة
Run Time (Hours) | [15 empty] | Run Time (Hours)
Check | [15 empty] | Check
Engine Oil Level | [15 empty] | Engine Oil Level
Battery Voltage (V) | [15 empty] | Battery Voltage (V)
Oil,Fuel,Water leakage | [15 empty] | Oil,Fuel,Water leakage
Engine Speed (RPM) | [15 empty] | Engine Speed (RPM)
Oil Pressure (bar) | [15 empty] | Oil Pressure (bar)
Coolant temp (C°) | [15 empty] | Coolant temp (C°)
Battery Voltage (V) | [15 empty] | Battery Voltage (V)
Charge Alt (V) | [15 empty] | Charge Alt (V)
Run Time (Hours) | [15 empty] | Run Time (Hours)
Gen. Voltage L1-N (V) | [15 empty] | Gen. Voltage L1-N (V)
Gen. Frequency (Hz) | [15 empty] | Gen. Frequency (Hz)
Gen. Current L1 (A) | [15 empty] | Gen. Current L1 (A)
Gen. Current L2 (A) | [15 empty] | Gen. Current L2 (A)
Gen. Current L3 (A) | [15 empty] | Gen. Current L3 (A)
Earth Current (A) | [15 empty] | Earth Current (A)
Gen. Load (KW) | [15 empty] | Gen. Load (KW)
Total Load (KW) % | [15 empty] | Total Load (KW) %
Gen. Load (KVA) | [15 empty] | Gen. Load (KVA)
Power Factor | [15 empty] | Power Factor
Gen. Load (KVAr) | [15 empty] | Gen. Load (KVAr)
Stopped Time | [15 empty] | Stopped Time
ساعات ألاشتغال ألنهائيه | [15 empty] | ساعات ألاشتغال ألنهائيه
مستوى ألوقود ألنهائي | [15 empty] | مستوى ألوقود ألنهائي
ألتوقيع |  |  | ألانصراف |  |  | ألحضور |  |  |  |  | ألفني ألمختص |  |  |  |  | ألتوقيع |  |  | ألانصراف |  |  | ألحضور |  |  |  |  | ألفني ألمختص
العتبة العباسية المقدسة / قسم المشاريع الهندسية
شعبة صيانة وتشغيل منظومات مجموعة مدارس العميد التعليمية (المعملجي)
العتبة العباسية المقدسة / قسم المشاريع الهندسية
شعبة صيانة وتشغيل منظومات مجموعة مدارس العميد التعليمية (الحر)
قسم المشاريع الهندسية
شعبة الصيانة - ميكانيك - معملجي
قسم المشاريع الهندسية
شعبة الصيانة - ميكانيك - حر

## 20260216
[18 empty] | 2026-02-16 |  | التاريخ |  | 9 | الكادر |  | الإثنين |  | اليوم |  | جدول الفحص اليومي لمضخات الإطفاء - مجموعة العميد - المعملجي
|  |  | 2026-02-16 |  | التاريخ |  | 12 | الكادر |  | الإثنين |  | اليوم | [16 empty] | التاريخ | 2026-02-16
[29 empty] | البناية | J
محطة الرفع 🏗️ |  |  |  | البناية (A) |  |  |  |  | البناية (B) |  |  |  | البناية (C) |  |  |  | البناية (A) | [6 empty] | البناية (B) |  |  |  |  | المنتسب | حسين احمد
9 AM | الوحدة | 12 PM |  | 9 AM | UPS🔋 | UPS🔋 | 12 PM |  | 9 AM | UPS🔋 | 12 PM |  | 9 AM | UPS🔋 | 12 PM |  | 9 AM | الوحدة | 12 PM |  | UPS🔋 | الوحدات |  | 9 AM | 12 PM |  | UPS🔋 | الوحدات | المضخة الكهربائية | Auto
236 | V1 |  |  | 235 |  |  |  |  | 235 |  |  |  | 237 |  |  |  | 391 | V1 | 399 |  | 220 | v out |  | 391 | 395 |  | 219 | v out | مضخة الديزل | تعمل
237 | V2 |  |  | 234 |  |  |  |  | 236 |  |  |  | 236 |  |  |  | 394 | V2 | 395 |  | 2026-03-01 | I L1 |  | 399 | 399 |  | 0.0 | I L1 | حالة زيت المضخة | جيد
237 | V3 |  |  | 236 |  |  |  |  | 237 |  |  |  | 238 |  |  |  | 395 | V3 | 398 |  | 2026-01-02 | I L2 |  | 396 | 396 |  | 0.0 | I L2 | حالة ماء التبريد | مملتئ
62 | I1 |  |  | 232 |  |  |  |  | 80 |  |  |  | 44 |  |  |  | 49 | I1 | 51 |  | 2026-01-07 | I L3 |  | 70 | 64 |  | 2026-03-05 | I L3 | البطارية | جيد
| I2 |  |  | 190 |  |  |  |  | 40 |  |  |  | 27 |  |  |  | 82 | I2 | 80 |  | 99 | (%) |  | 83 | 88 |  | 100 | (%) | خزان الوقود | ممتلئ
| I3 |  |  | 133 |  |  |  |  | 28 |  |  |  | 42 |  |  |  | 54 | I3 | 59 |  |  |  |  | 71 | 79 |  |  |  | ضغط المنظومة | 6
| E Del |  |  | 3.6198 |  |  |  |  | 1.1469 |  |  |  | 1.5578 | [15 empty] | الشفت الصباحي ⛅ |  | الــمــلاحــظــات ☝️
البناية (D) |  |  |  | البناية (E) |  |  |  |  | البناية (F) |  |  |  | البناية (G) | [15 empty] | جدول الفحص اليومي لمضخات الإطفاء - مجموعة العميد - المعملجي
9 AM | UPS🔋 | 12 PM |  | 9 AM | UPS🔋 | 12 PM |  |  | 9 AM | UPS🔋 | 12 PM |  | 9 AM | UPS🔋 | 12 PM |  | البناية (C) | [6 empty] | البناية (D) |  |  |  |  | التاريخ | 2026-02-16
210 |  |  |  | 235 |  |  |  |  | 235 |  |  |  | 234 |  |  |  | 9 AM | 12 PM |  | UPS🔋 | الوحدات |  |  | 9 AM | 12 PM |  | UPS🔋 | الوحدات | البناية
238 |  |  |  | 235 |  |  |  |  | 235 |  |  |  | 234 |  |  |  | 399 | 395 |  | 220 | v out |  |  | 398 | 399 |  | 220 | v out | المنتسب
264 |  |  |  | 237 |  |  |  |  | 237 |  |  |  | 236 |  |  |  | 396 | 396 |  | 2026-03-03 | I L1 |  |  | 396 | 395 |  | 2026-02-07 | I L1 | المضخة الكهربائية
132 |  |  |  | 69 |  |  |  |  | 150 |  |  |  | 83 |  |  |  | 395 | 398 |  | 2026-04-03 | I L2 |  |  | 395 | 398 |  | 2026-01-02 | I L2 | مضخة الديزل
134 |  |  |  | 52 |  |  |  |  | 112 |  |  |  | 66 |  |  |  | 53 | 59 |  | 2026-01-04 | I L3 |  |  | 67 | 61 |  | 2026-01-02 | I L3 | حالة زيت المضخة
111 |  |  |  | 64 |  |  |  |  | 120 |  |  |  | 56 |  |  |  | 68 | 66 |  | 100 | (%) |  |  | 93 | 82 |  | 99 | (%) | حالة ماء التبريد
1.7017 |  |  |  | 1.5053 |  |  |  |  | 1.6479 |  |  |  | 950.62 |  |  |  | 61 | 72 | [5 empty] | 67 | 59 |  |  |  | البطارية
خزان الوقود
البناية (H) |  |  |  | البناية (I) |  |  |  |  | البناية (J) |  |  |  | بناية المختبرات 🏬 | [15 empty] | ضغط المنظومة
9 AM | UPS🔋 | 12 PM |  | 9 AM | UPS🔋 | 12 PM |  |  | 9 AM | UPS🔋 | 12 PM |  | 9 AM | UPS🔋 | 12 PM | [13 empty] | الشفت المسائي 🌅 |  | الــمــلاحــظــات ☝️
234 |  |  |  | 236 |  |  |  |  | 236
234 |  |  |  | 236 |  |  |  |  | 236 | [19 empty] | جدول الفحص اليومي لمضخات الإطفاء - مجموعة العميد - المعملجي
236 |  |  |  | 236 |  |  |  |  | 236 | [19 empty] | التاريخ | 2026-02-16
243 |  |  |  | 72 |  |  |  |  | 56 | [19 empty] | البناية | D
240 |  |  |  | 72 |  |  |  |  | 78 | [19 empty] | المنتسب | مرتضى جواد
233 |  |  |  | 55 |  |  |  |  | 51 | [8 empty] | كادر الشفت الليلي |  |  |  | كادر الشفت المسائي |  |  |  | كادر الشفت الصباحي |  |  | المضخة الكهربائية | Auto
1.8549 |  |  |  | 66.056 |  |  |  |  | 59.317 | [8 empty] | نوار حيدر | [7 empty] | م.علي رضا |  |  | مضخة الديزل | تعمل
[26 empty] | م. حسن علي |  |  | حالة زيت المضخة | جيد
[26 empty] | احمد فلاح |  |  | حالة ماء التبريد | مملتئ
|  | كادر الشفت الليلي |  |  |  | كادر الشفت المسائي |  |  |  | كادر الشفت الصباحي |  |  |  | وحدات UPS | [14 empty] | البطارية | جيد
[10 empty] | م.رضا حمودي |  |  |  | UPS V OUT | [14 empty] | خزان الوقود | ممتلئ
[10 empty] | عبدالله علوان |  |  |  | I L1 | [14 empty] | ضغط المنظومة
[10 empty] | منتظر ميثم |  |  |  | I L2 | [14 empty] | الشفت الليلي 🌒 |  | الــمــلاحــظــات ☝️
[10 empty] | مرتضى عبدالكاظم |  |  |  | I L3
UPS SOC (%)
[22 empty] | مسجل قراءات 9:00 am | [6 empty] | جدول الفحص اليومي لمضخات الإطفاء - مجموعة العميد - الحر
[22 empty] | احمد فلاح | [6 empty] | التاريخ | 2026-02-16
البناية
[14 empty] | اسماء الكادر | [12 empty] | اسماء الكادر |  | المنتسب
[14 empty] | م.علي يسري | [12 empty] | م.علي رضا |  | المضخة الكهربائية
مسجل قراءات UPS 🔋 |  |  |  | مسجل قراءات 12:00 pm |  |  |  |  | مسجل قراءات 9:00 am |  |  |  |  | م.علي مطلكـ |  |  | مسجل قراءات UPS 🔋 |  |  |  |  | مسجل قراءات 12:00 pm |  |  |  |  | م. حسن علي |  | مضخة الديزل
[9 empty] | عبدالله علوان |  |  |  |  | جهاد جواد |  |  | نوار حيدر |  |  |  |  | م.علي رضا |  |  |  |  | رضا فاضل |  | حالة زيت المضخة
[14 empty] | حسين عباس | [12 empty] | نوار حيدر |  | حالة ماء التبريد
[14 empty] | عبدالله علوان | [12 empty] | محمد فالح |  | البطارية
المنتسب | الــــــــــــــــــــــــــمــــــــــــــــــــــــــــــــــلاحـــــــــــــــــــــــــــــــــــــــــظـــــــــــــــــــــــــــات | [12 empty] | منتظر ميثم |  |  | المنتسب | الملاحظات | [8 empty] | ياسر عامر |  | خزان الوقود
[14 empty] | عباس ضياء | [12 empty] | حيدر خالد |  | ضغط المنظومة
[14 empty] | عباس فارس | [12 empty] | احمد فلاح |  | الشفت الصباحي ⛅ |  | الــمــلاحــظــات ☝️
[14 empty] | مرتضى عبدالكاظم | [12 empty] | هادي فالح
[14 empty] | كرار احمد | [14 empty] | جدول الفحص اليومي لمضخات الإطفاء - مجموعة العميد - الحر
[14 empty] | محمد باسم | [14 empty] | التاريخ | 2026-02-16
[14 empty] | م.رضا حمودي | [14 empty] | البناية
المنتسب
المضخة الكهربائية
مضخة الديزل
حالة زيت المضخة
حالة ماء التبريد
البطارية
خزان الوقود
ضغط المنظومة
[29 empty] | الشفت المسائي 🌅 |  | الــمــلاحــظــات ☝️
شعبة تشغيل وصيانة منظومات مجموعة مدارس العميد التعليمية وحدة المولدات
جدول الفحص اليومي لمضخات الإطفاء - مجموعة العميد - الحر
[10 empty] | ورقة تسجيل ساعات أشتغال ( الحر ) | [18 empty] | التاريخ | 2026-02-16
[29 empty] | البناية | B
[29 empty] | المنتسب | علي عامر
ساعات ألاشتغال ألقادمة |  |  | 2140 |  |  | 2026-02-16 |  |  | ألتاريخ | [6 empty] | ساعات ألاشتغال ألقادمة |  |  | 2130 | [5 empty] | ألتاريخ |  |  |  | المضخة الكهربائية | Auto
ساعات ألاشتغال ألحاليه |  |  | 1995 | [12 empty] | ساعات ألاشتغال ألحاليه |  |  | 2070 | [9 empty] | مضخة الديزل | تعمل
مستوى ألوقود ألكلي بداية اليوم | [5 empty] | 1Mالاولى |  |  | موقع ألمولدة | [6 empty] | مستوى ألوقود ألكلي بداية اليوم | [5 empty] | 1Mالثانيه |  |  | موقع ألمولدة |  |  |  | حالة زيت المضخة | جيد
[29 empty] | حالة ماء التبريد | مملتئ
Run Time (Hours) |  |  | 7:00 | [12 empty] | Run Time (Hours) |  |  | 7:00 |  | 11:30 |  | 12:00 | [5 empty] | البطارية | جيد
Check |  |  | الفحص | [12 empty] | Check |  |  | الفحص |  | المتابعه |  | المتابعه | [5 empty] | خزان الوقود | نصف
Engine Oil Level |  |  | جيد | [12 empty] | Engine Oil Level |  |  | جيد |  | جيد |  | جيد | [5 empty] | ضغط المنظومة | 8
Battery Voltage (V) |  |  | 25.8 | [12 empty] | Battery Voltage (V) |  |  | 25.8 |  | 25.8 |  | 25.8 | [5 empty] | الشفت الليلي 🌒 |  | الــمــلاحــظــات ☝️
Oil,Fuel,Water leakage |  |  | لايوجد | [12 empty] | Oil,Fuel,Water leakage |  |  | لايوجد |  | لايوجد |  | لايوجد
Engine Speed (RPM) |  |  | 1500 | [12 empty] | Engine Speed (RPM) |  |  | 1500 |  | 1500 |  | 1500
Oil Pressure (bar) |  |  | 4.2 | [12 empty] | Oil Pressure (bar) |  |  | 4.81 |  | 4.5 |  | 4.3
Coolant temp (C°) |  |  | 66 | [12 empty] | Coolant temp (C°) |  |  | 67 |  | 72 |  | 72
Battery Voltage (V) |  |  | 26.5 | [12 empty] | Battery Voltage (V) |  |  | 26.6 |  | 23.6 |  | 23.6
Charge Alt (V) |  |  | 27.7 | [12 empty] | Charge Alt (V) |  |  | 24.6 |  | 23.3 |  | 22.4
Run Time (Hours) |  |  | 1995 | [12 empty] | Run Time (Hours) |  |  | 2070 |  | 2071 |  | 2071
Gen. Voltage L1-N (V) |  |  | 230 | [12 empty] | Gen. Voltage L1-N (V) |  |  | 230 |  | 230 |  | 230
Gen. Frequency (Hz) |  |  | 50 | [12 empty] | Gen. Frequency (Hz) |  |  | 50 |  | 50 |  | 50
Gen. Current L1 (A) | [15 empty] | Gen. Current L1 (A) |  |  |  |  | 267 |  | 272
Gen. Current L2 (A) | [15 empty] | Gen. Current L2 (A) |  |  |  |  | 309 |  | 332
Gen. Current L3 (A) | [15 empty] | Gen. Current L3 (A) |  |  |  |  | 254 |  | 289
Earth Current (A) | [15 empty] | Earth Current (A) |  |  |  |  | 22 |  | 20
Gen. Load (KW) | [15 empty] | Gen. Load (KW) |  |  |  |  | 188 |  | 201
Total Load (KW) % | [15 empty] | Total Load (KW) % |  |  |  |  | 25 |  | 26
Gen. Load (KVA) | [15 empty] | Gen. Load (KVA) |  |  |  |  | 190 |  | 204
Power Factor | [15 empty] | Power Factor |  |  |  |  | 0.98 |  | 0.99
Gen. Load (KVAr) | [15 empty] | Gen. Load (KVAr) |  |  |  |  | --27 |  | -26
Stopped Time |  |  | 7:15 | [12 empty] | Stopped Time
ساعات ألاشتغال ألنهائيه | [15 empty] | ساعات ألاشتغال ألنهائيه
مستوى ألوقود ألنهائي | [15 empty] | مستوى ألوقود ألنهائي
ألتوقيع |  |  | ألانصراف |  |  | ألحضور |  |  |  |  | ألفني ألمختص |  |  |  |  | ألتوقيع |  |  | ألانصراف |  |  | ألحضور |  |  |  |  | ألفني ألمختص
شعبة تشغيل وصيانة منظومات مجموعة مدارس العميد التعليمية وحدة المولدات
ورقة تسجيل ساعات أشتغال ( الحر )
ساعات ألاشتغال ألقادمة |  |  | 2900 | [5 empty] | ألتاريخ | [6 empty] | ساعات ألاشتغال ألقادمة | [8 empty] | ألتاريخ
ساعات ألاشتغال ألحاليه |  |  | 2734 | [12 empty] | ساعات ألاشتغال ألحاليه
مستوى ألوقود ألكلي بداية اليوم | [5 empty] | 450kVA |  |  | موقع ألمولدة | [6 empty] | مستوى ألوقود ألكلي بداية اليوم | [8 empty] | موقع ألمولدة
Run Time (Hours) |  |  | 7:00 | [12 empty] | Run Time (Hours)
Check |  |  | الفحص | [12 empty] | Check
Engine Oil Level |  |  | جيد | [12 empty] | Engine Oil Level
Battery Voltage (V) |  |  | 25.6 | [12 empty] | Battery Voltage (V)
Oil,Fuel,Water leakage |  |  | لايوجد | [12 empty] | Oil,Fuel,Water leakage
Engine Speed (RPM) |  |  | 1500 | [12 empty] | Engine Speed (RPM)
Oil Pressure (bar) |  |  | 3.28 | [12 empty] | Oil Pressure (bar)
Coolant temp (C°) |  |  | 63 | [12 empty] | Coolant temp (C°)
Battery Voltage (V) |  |  | 26.4 | [12 empty] | Battery Voltage (V)
Charge Alt (V) |  |  | 27.4 | [12 empty] | Charge Alt (V)
Run Time (Hours) |  |  | 2734 | [12 empty] | Run Time (Hours)
Gen. Voltage L1-N (V) |  |  | 230 | [12 empty] | Gen. Voltage L1-N (V)
Gen. Frequency (Hz) |  |  | 50 | [12 empty] | Gen. Frequency (Hz)
Gen. Current L1 (A) | [15 empty] | Gen. Current L1 (A)
Gen. Current L2 (A) | [15 empty] | Gen. Current L2 (A)
Gen. Current L3 (A) | [15 empty] | Gen. Current L3 (A)
Earth Current (A) | [15 empty] | Earth Current (A)
Gen. Load (KW) | [15 empty] | Gen. Load (KW)
Total Load (KW) % | [15 empty] | Total Load (KW) %
Gen. Load (KVA) | [15 empty] | Gen. Load (KVA)
Power Factor | [15 empty] | Power Factor
Gen. Load (KVAr) | [15 empty] | Gen. Load (KVAr)
Stopped Time |  |  | 7:15 | [12 empty] | Stopped Time
ساعات ألاشتغال ألنهائيه | [15 empty] | ساعات ألاشتغال ألنهائيه
مستوى ألوقود ألنهائي | [15 empty] | مستوى ألوقود ألنهائي
ألتوقيع |  |  | ألانصراف |  |  | ألحضور |  |  |  |  | ألفني ألمختص |  |  |  |  | ألتوقيع |  |  | ألانصراف |  |  | ألحضور |  |  |  |  | ألفني ألمختص
شعبة تشغيل وصيانة منظومات مجموعة مدارس العميد التعليمية وحدة المولدات
ورقة تسجيل ساعات أشتغال ( المعملجي )
ساعات ألاشتغال ألقادمة |  |  | 2066 |  |  | 2026-02-16 |  |  | ألتاريخ | [6 empty] | ساعات ألاشتغال ألقادمة |  |  | 6557 | [5 empty] | ألتاريخ
ساعات ألاشتغال ألحاليه |  |  | 1966 | [12 empty] | ساعات ألاشتغال ألحاليه |  |  | 6411
مستوى ألوقود ألكلي بداية اليوم | [5 empty] | المحطه 1m |  |  | موقع ألمولدة | [6 empty] | مستوى ألوقود ألكلي بداية اليوم | [5 empty] | المحطه 500 |  |  | موقع ألمولدة
Run Time (Hours) |  |  | 2026-06-22 | [12 empty] | Run Time (Hours) |  |  | 2026-06-23
Check |  |  | فحص | [12 empty] | Check |  |  | فحص
Engine Oil Level |  |  | جيد | [12 empty] | Engine Oil Level |  |  | جيد
Battery Voltage (V) |  |  | 26.7 | [12 empty] | Battery Voltage (V) |  |  | 27.4
Oil,Fuel,Water leakage |  |  | لايوجد | [12 empty] | Oil,Fuel,Water leakage |  |  | لايوجد
Engine Speed (RPM) |  |  | 1503 | [12 empty] | Engine Speed (RPM) |  |  | 1502
Oil Pressure (bar) |  |  | 2026-05-07 | [12 empty] | Oil Pressure (bar) |  |  | 2026-05-12
Coolant temp (C°) |  |  | 54 | [12 empty] | Coolant temp (C°) |  |  | 41
Battery Voltage (V) |  |  | 27.9 | [12 empty] | Battery Voltage (V) |  |  | 27.9
Charge Alt (V) |  |  | 28.2 | [12 empty] | Charge Alt (V) |  |  | 28.0
Run Time (Hours) |  |  | 1966 | [12 empty] | Run Time (Hours) |  |  | 6411
Gen. Voltage L1-N (V) |  |  | 230 | [12 empty] | Gen. Voltage L1-N (V) |  |  | 230
Gen. Frequency (Hz) |  |  | 50.1 | [12 empty] | Gen. Frequency (Hz) |  |  | 50.1
Gen. Current L1 (A) | [15 empty] | Gen. Current L1 (A)
Gen. Current L2 (A) | [15 empty] | Gen. Current L2 (A)
Gen. Current L3 (A) | [15 empty] | Gen. Current L3 (A)
Earth Current (A) | [15 empty] | Earth Current (A)
Gen. Load (KW) | [15 empty] | Gen. Load (KW)
Total Load (KW) % | [15 empty] | Total Load (KW) %
Gen. Load (KVA) | [15 empty] | Gen. Load (KVA)
Power Factor | [15 empty] | Power Factor
Gen. Load (KVAr) | [15 empty] | Gen. Load (KVAr)
Stopped Time |  |  | 2026-06-28 | [12 empty] | Stopped Time |  |  | 6.34
ساعات ألاشتغال ألنهائيه | [15 empty] | ساعات ألاشتغال ألنهائيه
مستوى ألوقود ألنهائي | [15 empty] | مستوى ألوقود ألنهائي
ألتوقيع |  |  | ألانصراف |  |  | ألحضور |  |  |  |  | ألفني ألمختص |  |  |  |  | ألتوقيع |  |  | ألانصراف |  |  | ألحضور |  |  |  |  | ألفني ألمختص
شعبة تشغيل وصيانة منظومات مجموعة مدارس العميد التعليمية وحدة المولدات
ورقة تسجيل ساعات أشتغال ( المعملجي )
ساعات ألاشتغال ألقادمة |  |  | 2511 |  |  | 2026-02-16 |  |  | ألتاريخ | [6 empty] | ساعات ألاشتغال ألقادمة |  |  | 3678 | [5 empty] | ألتاريخ
ساعات ألاشتغال ألحاليه |  |  | 2396 | [12 empty] | ساعات ألاشتغال ألحاليه |  |  | 3615
مستوى ألوقود ألكلي بداية اليوم | [5 empty] | ab1m |  |  | موقع ألمولدة | [6 empty] | مستوى ألوقود ألكلي بداية اليوم | [5 empty] | ab400 |  |  | موقع ألمولدة
Run Time (Hours) |  |  | 6.55 | [12 empty] | Run Time (Hours) |  |  | 6.55
Check |  |  | فحص | [12 empty] | Check |  |  | فحص
Engine Oil Level |  |  | جيد | [12 empty] | Engine Oil Level |  |  | جيد
Battery Voltage (V) |  |  | 24.4 | [12 empty] | Battery Voltage (V) |  |  | 24.7
Oil,Fuel,Water leakage |  |  | لايوجد | [12 empty] | Oil,Fuel,Water leakage |  |  | لايوجد
Engine Speed (RPM) |  |  | 1503 | [12 empty] | Engine Speed (RPM) |  |  | 1500
Oil Pressure (bar) |  |  | 5.55 | [12 empty] | Oil Pressure (bar) |  |  | 3.48
Coolant temp (C°) |  |  | 51 | [12 empty] | Coolant temp (C°) |  |  | 46
Battery Voltage (V) |  |  | 27.4 | [12 empty] | Battery Voltage (V) |  |  | 27.0
Charge Alt (V) |  |  | 28.2 | [12 empty] | Charge Alt (V) |  |  | 27.8
Run Time (Hours) |  |  | 2396 | [12 empty] | Run Time (Hours) |  |  | 3615
Gen. Voltage L1-N (V) |  |  | 231 | [12 empty] | Gen. Voltage L1-N (V) |  |  | 232
Gen. Frequency (Hz) |  |  | 50.1 | [12 empty] | Gen. Frequency (Hz) |  |  | 50
Gen. Current L1 (A) | [15 empty] | Gen. Current L1 (A)
Gen. Current L2 (A) | [15 empty] | Gen. Current L2 (A)
Gen. Current L3 (A) | [15 empty] | Gen. Current L3 (A)
Earth Current (A) | [15 empty] | Earth Current (A)
Gen. Load (KW) | [15 empty] | Gen. Load (KW)
Total Load (KW) % | [15 empty] | Total Load (KW) %
Gen. Load (KVA) | [15 empty] | Gen. Load (KVA)
Power Factor | [15 empty] | Power Factor
Gen. Load (KVAr) | [15 empty] | Gen. Load (KVAr)
Stopped Time |  |  | 2026-07-02 | [12 empty] | Stopped Time |  |  | 2026-07-03
ساعات ألاشتغال ألنهائيه | [15 empty] | ساعات ألاشتغال ألنهائيه
مستوى ألوقود ألنهائي | [15 empty] | مستوى ألوقود ألنهائي
ألتوقيع |  |  | ألانصراف |  |  | ألحضور |  |  |  |  | ألفني ألمختص |  |  |  |  | ألتوقيع |  |  | ألانصراف |  |  | ألحضور |  |  |  |  | ألفني ألمختص
شعبة تشغيل وصيانة منظومات مجموعة مدارس العميد التعليمية وحدة المولدات
ورقة تسجيل ساعات أشتغال ( المعملجي )
ساعات ألاشتغال ألقادمة |  |  | 2594 |  |  | 2026-02-16 |  |  | ألتاريخ | [6 empty] | ساعات ألاشتغال ألقادمة |  |  | 2343 | [5 empty] | ألتاريخ
ساعات ألاشتغال ألحاليه |  |  | 2440 | [12 empty] | ساعات ألاشتغال ألحاليه |  |  | 2294
مستوى ألوقود ألكلي بداية اليوم | [5 empty] | c1m |  |  | موقع ألمولدة | [6 empty] | مستوى ألوقود ألكلي بداية اليوم | [5 empty] | d1m |  |  | موقع ألمولدة
Run Time (Hours) |  |  | 6.36 | [12 empty] | Run Time (Hours) |  |  | 6.36
Check |  |  | فحص | [12 empty] | Check |  |  | فحص
Engine Oil Level |  |  | جيد | [12 empty] | Engine Oil Level |  |  | جيد
Battery Voltage (V) |  |  | 26.8 | [12 empty] | Battery Voltage (V) |  |  | 25.5
Oil,Fuel,Water leakage |  |  | لايوجد | [12 empty] | Oil,Fuel,Water leakage |  |  | لايوجد
Engine Speed (RPM) |  |  | 1500 | [12 empty] | Engine Speed (RPM) |  |  | 1500
Oil Pressure (bar) |  |  | 5.67 | [12 empty] | Oil Pressure (bar) |  |  | 2026-05-13
Coolant temp (C°) |  |  | 44 | [12 empty] | Coolant temp (C°) |  |  | 50
Battery Voltage (V) |  |  | 28.0 | [12 empty] | Battery Voltage (V) |  |  | 27.7
Charge Alt (V) |  |  | 28.4 | [12 empty] | Charge Alt (V) |  |  | 28.1
Run Time (Hours) |  |  | 2440 | [12 empty] | Run Time (Hours) |  |  | 2294
Gen. Voltage L1-N (V) |  |  | 230 | [12 empty] | Gen. Voltage L1-N (V) |  |  | 230
Gen. Frequency (Hz) |  |  | 50.1 | [12 empty] | Gen. Frequency (Hz) |  |  | 50
Gen. Current L1 (A) | [15 empty] | Gen. Current L1 (A)
Gen. Current L2 (A) | [15 empty] | Gen. Current L2 (A)
Gen. Current L3 (A) | [15 empty] | Gen. Current L3 (A)
Earth Current (A) | [15 empty] | Earth Current (A)
Gen. Load (KW) | [15 empty] | Gen. Load (KW)
Total Load (KW) % | [15 empty] | Total Load (KW) %
Gen. Load (KVA) | [15 empty] | Gen. Load (KVA)
Power Factor | [15 empty] | Power Factor
Gen. Load (KVAr) | [15 empty] | Gen. Load (KVAr)
Stopped Time |  |  | 6.42 | [12 empty] | Stopped Time |  |  | 6.41
ساعات ألاشتغال ألنهائيه | [15 empty] | ساعات ألاشتغال ألنهائيه
مستوى ألوقود ألنهائي | [15 empty] | مستوى ألوقود ألنهائي
ألتوقيع |  |  | ألانصراف |  |  | ألحضور |  |  |  |  | ألفني ألمختص |  |  |  |  | ألتوقيع |  |  | ألانصراف |  |  | ألحضور |  |  |  |  | ألفني ألمختص
شعبة تشغيل وصيانة منظومات مجموعة مدارس العميد التعليمية وحدة المولدات
ورقة تسجيل ساعات أشتغال ( المعملجي )
ساعات ألاشتغال ألقادمة |  |  | 2539 |  |  | 2026-02-16 |  |  | ألتاريخ | [6 empty] | ساعات ألاشتغال ألقادمة |  |  | 2528 | [5 empty] | ألتاريخ
ساعات ألاشتغال ألحاليه |  |  | 2347 | [12 empty] | ساعات ألاشتغال ألحاليه |  |  | 2393
مستوى ألوقود ألكلي بداية اليوم | [5 empty] | e1m |  |  | موقع ألمولدة | [6 empty] | مستوى ألوقود ألكلي بداية اليوم | [5 empty] | f1m |  |  | موقع ألمولدة
Run Time (Hours) |  |  | 6.45 | [12 empty] | Run Time (Hours) |  |  | 6.44
Check |  |  | فحص | [12 empty] | Check |  |  | فحص
Engine Oil Level |  |  | جيد | [12 empty] | Engine Oil Level |  |  | جيد
Battery Voltage (V) |  |  | 26.8 | [12 empty] | Battery Voltage (V) |  |  | 25.4
Oil,Fuel,Water leakage |  |  | لايوجد | [12 empty] | Oil,Fuel,Water leakage |  |  | لايوجد
Engine Speed (RPM) |  |  | 1500 | [12 empty] | Engine Speed (RPM) |  |  | 1500
Oil Pressure (bar) |  |  | 5.61 | [12 empty] | Oil Pressure (bar) |  |  | 5.73
Coolant temp (C°) |  |  | 50 | [12 empty] | Coolant temp (C°) |  |  | 48
Battery Voltage (V) |  |  | 28.0 | [12 empty] | Battery Voltage (V) |  |  | 27.8
Charge Alt (V) |  |  | 28.4 | [12 empty] | Charge Alt (V) |  |  | 28.2
Run Time (Hours) |  |  | 2347 | [12 empty] | Run Time (Hours) |  |  | 2393
Gen. Voltage L1-N (V) |  |  | 230 | [12 empty] | Gen. Voltage L1-N (V) |  |  | 230
Gen. Frequency (Hz) |  |  | 50 | [12 empty] | Gen. Frequency (Hz) |  |  | 50
Gen. Current L1 (A) | [15 empty] | Gen. Current L1 (A)
Gen. Current L2 (A) | [15 empty] | Gen. Current L2 (A)
Gen. Current L3 (A) | [15 empty] | Gen. Current L3 (A)
Earth Current (A) | [15 empty] | Earth Current (A)
Gen. Load (KW) | [15 empty] | Gen. Load (KW)
Total Load (KW) % | [15 empty] | Total Load (KW) %
Gen. Load (KVA) | [15 empty] | Gen. Load (KVA)
Power Factor | [15 empty] | Power Factor
Gen. Load (KVAr) | [15 empty] | Gen. Load (KVAr)
Stopped Time |  |  | 6.50 | [12 empty] | Stopped Time |  |  | 6.50
ساعات ألاشتغال ألنهائيه | [15 empty] | ساعات ألاشتغال ألنهائيه
مستوى ألوقود ألنهائي | [15 empty] | مستوى ألوقود ألنهائي
ألتوقيع |  |  | ألانصراف |  |  | ألحضور |  |  |  |  | ألفني ألمختص |  |  |  |  | ألتوقيع |  |  | ألانصراف |  |  | ألحضور |  |  |  |  | ألفني ألمختص
شعبة تشغيل وصيانة منظومات مجموعة مدارس العميد التعليمية وحدة المولدات
ورقة تسجيل ساعات أشتغال ( المعملجي )
ساعات ألاشتغال ألقادمة |  |  | 1902 |  |  | 2026-02-16 |  |  | ألتاريخ | [6 empty] | ساعات ألاشتغال ألقادمة |  |  | 3200 | [5 empty] | ألتاريخ
ساعات ألاشتغال ألحاليه |  |  | 1817 | [12 empty] | ساعات ألاشتغال ألحاليه |  |  | 3127
مستوى ألوقود ألكلي بداية اليوم | [5 empty] | gh1m |  |  | موقع ألمولدة | [6 empty] | مستوى ألوقود ألكلي بداية اليوم | [5 empty] | gh400 |  |  | موقع ألمولدة
Run Time (Hours) |  |  | 6.53 | [12 empty] | Run Time (Hours) |  |  | 6.53
Check |  |  | فحص | [12 empty] | Check |  |  | فحص
Engine Oil Level |  |  | جيد | [12 empty] | Engine Oil Level |  |  | جيد
Battery Voltage (V) |  |  | 26.0 | [12 empty] | Battery Voltage (V) |  |  | 25.8
Oil,Fuel,Water leakage |  |  | لايوجد | [12 empty] | Oil,Fuel,Water leakage |  |  | لايوجد
Engine Speed (RPM) |  |  | 1503 | [12 empty] | Engine Speed (RPM) |  |  | 1497
Oil Pressure (bar) |  |  | 4.85 | [12 empty] | Oil Pressure (bar) |  |  | 3.64
Coolant temp (C°) |  |  | 52 | [12 empty] | Coolant temp (C°) |  |  | 47
Battery Voltage (V) |  |  | 28.1 | [12 empty] | Battery Voltage (V) |  |  | 27.3
Charge Alt (V) |  |  | 28.3 | [12 empty] | Charge Alt (V) |  |  | 27.9
Run Time (Hours) |  |  | 1817 | [12 empty] | Run Time (Hours) |  |  | 3127
Gen. Voltage L1-N (V) |  |  | 232 | [12 empty] | Gen. Voltage L1-N (V) |  |  | 232
Gen. Frequency (Hz) |  |  | 50.1 | [12 empty] | Gen. Frequency (Hz) |  |  | 50
Gen. Current L1 (A) | [15 empty] | Gen. Current L1 (A)
Gen. Current L2 (A) | [15 empty] | Gen. Current L2 (A)
Gen. Current L3 (A) | [15 empty] | Gen. Current L3 (A)
Earth Current (A) | [15 empty] | Earth Current (A)
Gen. Load (KW) | [15 empty] | Gen. Load (KW)
Total Load (KW) % | [15 empty] | Total Load (KW) %
Gen. Load (KVA) | [15 empty] | Gen. Load (KVA)
Power Factor | [15 empty] | Power Factor
Gen. Load (KVAr) | [15 empty] | Gen. Load (KVAr)
Stopped Time |  |  | 6.59 | [12 empty] | Stopped Time |  |  | 7.00
ساعات ألاشتغال ألنهائيه | [15 empty] | ساعات ألاشتغال ألنهائيه
مستوى ألوقود ألنهائي | [15 empty] | مستوى ألوقود ألنهائي
ألتوقيع |  |  | ألانصراف |  |  | ألحضور |  |  |  |  | ألفني ألمختص |  |  |  |  | ألتوقيع |  |  | ألانصراف |  |  | ألحضور |  |  |  |  | ألفني ألمختص
شعبة تشغيل وصيانة منظومات مجموعة مدارس العميد التعليمية وحدة المولدات
ورقة تسجيل ساعات أشتغال ( المعملجي )
ساعات ألاشتغال ألقادمة |  |  | 1910 |  |  | 2026-02-16 |  |  | ألتاريخ | [6 empty] | ساعات ألاشتغال ألقادمة | [8 empty] | ألتاريخ
ساعات ألاشتغال ألحاليه |  |  | 1777 | [12 empty] | ساعات ألاشتغال ألحاليه
مستوى ألوقود ألكلي بداية اليوم | [5 empty] | ab250 |  |  | موقع ألمولدة | [6 empty] | مستوى ألوقود ألكلي بداية اليوم | [5 empty] | gh250 |  |  | موقع ألمولدة
Run Time (Hours) |  |  | 6.55 | [12 empty] | Run Time (Hours)
Check |  |  | فحص | [12 empty] | Check
Engine Oil Level |  |  | جيد | [12 empty] | Engine Oil Level
Battery Voltage (V) |  |  | 25.9 | [12 empty] | Battery Voltage (V)
Oil,Fuel,Water leakage |  |  | لايوجد | [12 empty] | Oil,Fuel,Water leakage
Engine Speed (RPM) |  |  | 1500 | [12 empty] | Engine Speed (RPM)
Oil Pressure (bar) |  |  | 5.84 | [12 empty] | Oil Pressure (bar)
Coolant temp (C°) |  |  | 42 | [12 empty] | Coolant temp (C°)
Battery Voltage (V) |  |  | 27.4 | [12 empty] | Battery Voltage (V)
Charge Alt (V) |  |  | 25.7 | [12 empty] | Charge Alt (V)
Run Time (Hours) |  |  | 1777 | [12 empty] | Run Time (Hours)
Gen. Voltage L1-N (V) |  |  | 230 | [12 empty] | Gen. Voltage L1-N (V)
Gen. Frequency (Hz) |  |  | 50.1 | [12 empty] | Gen. Frequency (Hz)
Gen. Current L1 (A) | [15 empty] | Gen. Current L1 (A)
Gen. Current L2 (A) | [15 empty] | Gen. Current L2 (A)
Gen. Current L3 (A) | [15 empty] | Gen. Current L3 (A)
Earth Current (A) | [15 empty] | Earth Current (A)
Gen. Load (KW) | [15 empty] | Gen. Load (KW)
Total Load (KW) % | [15 empty] | Total Load (KW) %
Gen. Load (KVA) | [15 empty] | Gen. Load (KVA)
Power Factor | [15 empty] | Power Factor
Gen. Load (KVAr) | [15 empty] | Gen. Load (KVAr)
Stopped Time |  |  | 2026-07-03 | [12 empty] | Stopped Time
ساعات ألاشتغال ألنهائيه | [15 empty] | ساعات ألاشتغال ألنهائيه
مستوى ألوقود ألنهائي | [15 empty] | مستوى ألوقود ألنهائي
ألتوقيع |  |  | ألانصراف |  |  | ألحضور |  |  |  |  | ألفني ألمختص |  |  |  |  | ألتوقيع |  |  | ألانصراف |  |  | ألحضور |  |  |  |  | ألفني ألمختص
شعبة تشغيل وصيانة منظومات مجموعة مدارس العميد التعليمية وحدة المولدات
ورقة تسجيل ساعات أشتغال ( المعملجي )
ساعات ألاشتغال ألقادمة |  |  | 792 |  |  | 2026-02-16 |  |  | ألتاريخ | [6 empty] | ساعات ألاشتغال ألقادمة |  |  | 1430 | [5 empty] | ألتاريخ
ساعات ألاشتغال ألحاليه |  |  | 708 | [12 empty] | ساعات ألاشتغال ألحاليه |  |  | 1263
مستوى ألوقود ألكلي بداية اليوم | [5 empty] | 6/7/1m |  |  | موقع ألمولدة | [6 empty] | مستوى ألوقود ألكلي بداية اليوم | [5 empty] | 6/7/0500 |  |  | موقع ألمولدة
Run Time (Hours) |  |  | 2026-07-06 | [12 empty] | Run Time (Hours) |  |  | 2026-07-06
Check |  |  | فحص | [12 empty] | Check |  |  | فحص
Engine Oil Level |  |  | جيد | [12 empty] | Engine Oil Level |  |  | جيد
Battery Voltage (V) |  |  | 27.1 | [12 empty] | Battery Voltage (V) |  |  | 27.2
Oil,Fuel,Water leakage |  |  | لايوجد | [12 empty] | Oil,Fuel,Water leakage |  |  | لايوجد
Engine Speed (RPM) |  |  | 1494 | [12 empty] | Engine Speed (RPM) |  |  | 1515
Oil Pressure (bar) |  |  | 5.91 | [12 empty] | Oil Pressure (bar) |  |  | 2026-05-20
Coolant temp (C°) |  |  | 51 | [12 empty] | Coolant temp (C°) |  |  | 53
Battery Voltage (V) |  |  | 28.3 | [12 empty] | Battery Voltage (V) |  |  | 28.1
Charge Alt (V) |  |  | 28.3 | [12 empty] | Charge Alt (V) |  |  | 28.2
Run Time (Hours) |  |  | 708 | [12 empty] | Run Time (Hours) |  |  | 1263
Gen. Voltage L1-N (V) |  |  | 236 | [12 empty] | Gen. Voltage L1-N (V) |  |  | 232
Gen. Frequency (Hz) |  |  | 49.8 | [12 empty] | Gen. Frequency (Hz) |  |  | 50.6
Gen. Current L1 (A) | [15 empty] | Gen. Current L1 (A)
Gen. Current L2 (A) | [15 empty] | Gen. Current L2 (A)
Gen. Current L3 (A) | [15 empty] | Gen. Current L3 (A)
Earth Current (A) | [15 empty] | Earth Current (A)
Gen. Load (KW) | [15 empty] | Gen. Load (KW)
Total Load (KW) % | [15 empty] | Total Load (KW) %
Gen. Load (KVA) | [15 empty] | Gen. Load (KVA)
Power Factor | [15 empty] | Power Factor
Gen. Load (KVAr) | [15 empty] | Gen. Load (KVAr)
Stopped Time |  |  | 2026-07-15 | [12 empty] | Stopped Time |  |  | 2026-07-15
ساعات ألاشتغال ألنهائيه | [15 empty] | ساعات ألاشتغال ألنهائيه
مستوى ألوقود ألنهائي | [15 empty] | مستوى ألوقود ألنهائي
ألتوقيع |  |  | ألانصراف |  |  | ألحضور |  |  |  |  | ألفني ألمختص |  |  |  |  | ألتوقيع |  |  | ألانصراف |  |  | ألحضور |  |  |  |  | ألفني ألمختص
سجاد صادق عبد الرضا
شعبة تشغيل وصيانة منظومات مجموعة مدارس العميد التعليمية وحدة المولدات
ورقة تسجيل ساعات أشتغال ( المعملجي )
ساعات ألاشتغال ألقادمة | [5 empty] | 2026-02-16 |  |  | ألتاريخ | [6 empty] | ساعات ألاشتغال ألقادمة | [8 empty] | ألتاريخ
ساعات ألاشتغال ألحاليه | [15 empty] | ساعات ألاشتغال ألحاليه
مستوى ألوقود ألكلي بداية اليوم | [8 empty] | موقع ألمولدة | [6 empty] | مستوى ألوقود ألكلي بداية اليوم | [8 empty] | موقع ألمولدة
Run Time (Hours) | [15 empty] | Run Time (Hours)
Check | [15 empty] | Check
Engine Oil Level | [15 empty] | Engine Oil Level
Battery Voltage (V) | [15 empty] | Battery Voltage (V)
Oil,Fuel,Water leakage | [15 empty] | Oil,Fuel,Water leakage
Engine Speed (RPM) | [15 empty] | Engine Speed (RPM)
Oil Pressure (bar) | [15 empty] | Oil Pressure (bar)
Coolant temp (C°) | [15 empty] | Coolant temp (C°)
Battery Voltage (V) | [15 empty] | Battery Voltage (V)
Charge Alt (V) | [15 empty] | Charge Alt (V)
Run Time (Hours) | [15 empty] | Run Time (Hours)
Gen. Voltage L1-N (V) | [15 empty] | Gen. Voltage L1-N (V)
Gen. Frequency (Hz) | [15 empty] | Gen. Frequency (Hz)
Gen. Current L1 (A) | [15 empty] | Gen. Current L1 (A)
Gen. Current L2 (A) | [15 empty] | Gen. Current L2 (A)
Gen. Current L3 (A) | [15 empty] | Gen. Current L3 (A)
Earth Current (A) | [15 empty] | Earth Current (A)
Gen. Load (KW) | [15 empty] | Gen. Load (KW)
Total Load (KW) % | [15 empty] | Total Load (KW) %
Gen. Load (KVA) | [15 empty] | Gen. Load (KVA)
Power Factor | [15 empty] | Power Factor
Gen. Load (KVAr) | [15 empty] | Gen. Load (KVAr)
Stopped Time | [15 empty] | Stopped Time
ساعات ألاشتغال ألنهائيه | [15 empty] | ساعات ألاشتغال ألنهائيه
مستوى ألوقود ألنهائي | [15 empty] | مستوى ألوقود ألنهائي
ألتوقيع |  |  | ألانصراف |  |  | ألحضور |  |  |  |  | ألفني ألمختص |  |  |  |  | ألتوقيع |  |  | ألانصراف |  |  | ألحضور |  |  |  |  | ألفني ألمختص
العتبة العباسية المقدسة / قسم المشاريع الهندسية
شعبة صيانة وتشغيل منظومات مجموعة مدارس العميد التعليمية (المعملجي)
العتبة العباسية المقدسة / قسم المشاريع الهندسية
شعبة صيانة وتشغيل منظومات مجموعة مدارس العميد التعليمية (الحر)
قسم المشاريع الهندسية
شعبة الصيانة - ميكانيك - معملجي
قسم المشاريع الهندسية
شعبة الصيانة - ميكانيك - حر

## 20260215
[18 empty] | 2026-02-15 |  | التاريخ |  | 9 | الكادر |  | الأحد |  | اليوم |  | جدول الفحص اليومي لمضخات الإطفاء - مجموعة العميد - المعملجي
|  |  | 2026-02-15 |  | التاريخ |  | 11 | الكادر |  | الأحد |  | اليوم | [16 empty] | التاريخ | 2026-02-15
[29 empty] | البناية | A
محطة الرفع 🏗️ |  |  |  | البناية (A) |  |  |  |  | البناية (B) |  |  |  | البناية (C) |  |  |  | البناية (A) | [6 empty] | البناية (B) |  |  |  |  | المنتسب | م مرتضى عباس, احمد رياض
9 AM | الوحدة | 12 PM |  | 9 AM | UPS🔋 | UPS🔋 | 12 PM |  | 9 AM | UPS🔋 | 12 PM |  | 9 AM | UPS🔋 | 12 PM |  | 9 AM | الوحدة | 12 PM |  | UPS🔋 | الوحدات |  | 9 AM | 12 PM |  | UPS🔋 | الوحدات | المضخة الكهربائية | Auto
231 | V1 |  |  | 235 |  |  |  |  | 235 |  |  |  | 236 |  |  |  | 397 | V1 | 415 |  | 220 | v out |  | 396 | 408 |  | 220 | v out | مضخة الديزل | تعمل
230 | V2 |  |  | 235 |  |  |  |  | 238 |  |  |  | 235 |  |  |  | 391 | V2 | 410 |  | 2026-03-01 | I L1 |  | 399 | 405 |  | 2026-01-03 | I L1 | حالة زيت المضخة | جيد
231 | V3 |  |  | 238 |  |  |  |  | 235 |  |  |  | 230 |  |  |  | 397 | V3 | 416 |  | 2026-01-02 | I L2 |  | 393 | 411 |  | 0.0 | I L2 | حالة ماء التبريد | مملتئ
72 | I1 |  |  | 153 |  |  |  |  | 73 |  |  |  | 60 |  |  |  | 53 | I1 | 61 |  | 2026-01-08 | I L3 |  | 56 | 47 |  | 0.0 | I L3 | البطارية | جيد
65 | I2 |  |  | 105 |  |  |  |  | 6 |  |  |  | 49 |  |  |  | 84 | I2 | 85 |  | 99 | (%) |  | 66 | 33 |  | 100 | (%) | خزان الوقود | ممتلئ
72 | I3 |  |  | 75 |  |  |  |  | 11 |  |  |  | 65 |  |  |  | 54 | I3 | 65 |  |  |  |  | 51 | 41 |  |  |  | ضغط المنظومة | 8
364.80 | E Del |  |  | 3.6185 |  |  |  |  | 1.1467 |  |  |  | 1.5575 | [15 empty] | الشفت الصباحي ⛅ |  | الــمــلاحــظــات ☝️
البناية (D) |  |  |  | البناية (E) |  |  |  |  | البناية (F) |  |  |  | البناية (G) | [15 empty] | جدول الفحص اليومي لمضخات الإطفاء - مجموعة العميد - المعملجي
9 AM | UPS🔋 | 12 PM |  | 9 AM | UPS🔋 | 12 PM |  |  | 9 AM | UPS🔋 | 12 PM |  | 9 AM | UPS🔋 | 12 PM |  | البناية (C) | [6 empty] | البناية (D) |  |  |  |  | التاريخ | 2026-02-15
211 |  |  |  | 236 |  |  |  |  | 236 |  |  |  | 236 |  |  |  | 9 AM | 12 PM |  | UPS🔋 | الوحدات |  |  | 9 AM | 12 PM |  | UPS🔋 | الوحدات | البناية
238 |  |  |  | 238 |  |  |  |  | 236 |  |  |  | 236 |  |  |  | 398 | 408 |  | 220 | v out |  |  | 398 | 408 |  | 220 | v out | المنتسب
233 |  |  |  | 230 |  |  |  |  | 238 |  |  |  | 238 |  |  |  | 394 | 404 |  | 2026-03-02 | I L1 |  |  | 397 | 406 |  | 2026-02-08 | I L1 | المضخة الكهربائية
69 |  |  |  | 72 |  |  |  |  | 88 |  |  |  | 49 |  |  |  | 398 | 410 |  | 2026-01-03 | I L2 |  |  | 394 | 403 |  | 2026-01-02 | I L2 | مضخة الديزل
65 |  |  |  | 64 |  |  |  |  | 58 |  |  |  | 36 |  |  |  | 40 | 31 |  | 2026-01-03 | I L3 |  |  | 66 | 54 |  | 2026-01-03 | I L3 | حالة زيت المضخة
44 |  |  |  | 70 |  |  |  |  | 72 |  |  |  | 30 |  |  |  | 49 | 41 |  | 100 | (%) |  |  | 92 | 80 |  | 99 | (%) | حالة ماء التبريد
1.7011 |  |  |  | 1.5049 |  |  |  |  | 1.6472 |  |  |  | 950.43 |  |  |  | 38 | 36 | [5 empty] | 54 | 51 |  |  |  | البطارية
خزان الوقود
البناية (H) |  |  |  | البناية (I) |  |  |  |  | البناية (J) |  |  |  | بناية المختبرات 🏬 | [15 empty] | ضغط المنظومة
9 AM | UPS🔋 | 12 PM |  | 9 AM | UPS🔋 | 12 PM |  |  | 9 AM | UPS🔋 | 12 PM |  | 9 AM | UPS🔋 | 12 PM | [13 empty] | الشفت المسائي 🌅 |  | الــمــلاحــظــات ☝️
236 |  |  |  | 238 |  |  |  |  | 238
236 |  |  |  | 237 |  |  |  |  | 236 | [19 empty] | جدول الفحص اليومي لمضخات الإطفاء - مجموعة العميد - المعملجي
239 |  |  |  | 237 |  |  |  |  | 238 | [19 empty] | التاريخ | 2026-02-15
242 |  |  |  | 82 |  |  |  |  | 59 | [19 empty] | البناية | C
250 |  |  |  | 52 |  |  |  |  | 94 | [19 empty] | المنتسب | مرتضى جواد
226 |  |  |  | 45 |  |  |  |  | 63 | [8 empty] | كادر الشفت الليلي |  |  |  | كادر الشفت المسائي |  |  |  | كادر الشفت الصباحي |  |  | المضخة الكهربائية | Auto
1.8538 |  |  |  | 65.729 |  |  |  |  | 58.926 | [16 empty] | م.علي رضا |  |  | مضخة الديزل | تعمل
[26 empty] | م.علي حسن |  |  | حالة زيت المضخة | جيد
[26 empty] | نوار حيدر |  |  | حالة ماء التبريد | مملتئ
|  | كادر الشفت الليلي |  |  |  | كادر الشفت المسائي |  |  |  | كادر الشفت الصباحي |  |  |  | وحدات UPS | [14 empty] | البطارية | جيد
[10 empty] | م.رضا حمودي |  |  |  | UPS V OUT | [14 empty] | خزان الوقود | ممتلئ
[10 empty] | مرتضى عبدالكاظم |  |  |  | I L1 | [14 empty] | ضغط المنظومة
[10 empty] | عباس فارس |  |  |  | I L2 | [14 empty] | الشفت الليلي 🌒 |  | الــمــلاحــظــات ☝️
I L3
UPS SOC (%)
[22 empty] | مسجل قراءات 9:00 am | [6 empty] | جدول الفحص اليومي لمضخات الإطفاء - مجموعة العميد - الحر
[22 empty] | نوار حيدر | [6 empty] | التاريخ | 2026-02-15
[29 empty] | البناية | MAIN
[14 empty] | اسماء الكادر | [12 empty] | اسماء الكادر |  | المنتسب | امير حسين
[14 empty] | م.علي يسري | [12 empty] | م.علي رضا |  | المضخة الكهربائية | Auto
مسجل قراءات UPS 🔋 |  |  |  | مسجل قراءات 12:00 pm |  |  |  |  | مسجل قراءات 9:00 am |  |  |  |  | م.رضا حمودي |  |  | مسجل قراءات UPS 🔋 |  |  |  |  | مسجل قراءات 12:00 pm |  |  |  |  | م.علي حسن |  | مضخة الديزل | تعمل
[9 empty] | عباس فارس |  |  |  |  | جهاد جواد | [7 empty] | م.علي حسن |  |  |  |  | رضا فاضل |  | حالة زيت المضخة | جيد
[14 empty] | حسين عباس | [12 empty] | نوار حيدر |  | حالة ماء التبريد | مملتئ
[14 empty] | عبدالله علوان | [12 empty] | محمد فالح |  | البطارية | جيد
المنتسب | الــــــــــــــــــــــــــمــــــــــــــــــــــــــــــــــلاحـــــــــــــــــــــــــــــــــــــــــظـــــــــــــــــــــــــــات | [12 empty] | منتظر ميثم |  |  | المنتسب | الملاحظات | [8 empty] | ياسر عامر |  | خزان الوقود | نصف
[14 empty] | عباس ضياء | [12 empty] | حيدر خالد |  | ضغط المنظومة | 6.2bar
[14 empty] | عباس فارس | [12 empty] | احمد فلاح |  | الشفت الصباحي ⛅ |  | الــمــلاحــظــات ☝️
[14 empty] | مرتضى عبدالكاظم | [12 empty] | هادي فالح
[14 empty] | كرار احمد | [14 empty] | جدول الفحص اليومي لمضخات الإطفاء - مجموعة العميد - الحر
[14 empty] | محمد باسم | [14 empty] | التاريخ | 2026-02-15
[29 empty] | البناية | A
[29 empty] | المنتسب | م حسين راضي
[29 empty] | المضخة الكهربائية | Auto
[29 empty] | مضخة الديزل | تعمل
[29 empty] | حالة زيت المضخة | جيد
[29 empty] | حالة ماء التبريد | مملتئ
[29 empty] | البطارية | جيد
[29 empty] | خزان الوقود | نصف
[29 empty] | ضغط المنظومة | 7Bar
[29 empty] | الشفت المسائي 🌅 |  | الــمــلاحــظــات ☝️
شعبة تشغيل وصيانة منظومات مجموعة مدارس العميد التعليمية وحدة المولدات
جدول الفحص اليومي لمضخات الإطفاء - مجموعة العميد - الحر
[10 empty] | ورقة تسجيل ساعات أشتغال ( الحر ) | [18 empty] | التاريخ | 2026-02-15
البناية
المنتسب
ساعات ألاشتغال ألقادمة |  |  | 2140 |  |  | 2026-02-15 |  |  | ألتاريخ | [6 empty] | ساعات ألاشتغال ألقادمة |  |  | 2130 | [5 empty] | ألتاريخ |  |  |  | المضخة الكهربائية
ساعات ألاشتغال ألحاليه |  |  | 1995 | [12 empty] | ساعات ألاشتغال ألحاليه |  |  | 2070 | [9 empty] | مضخة الديزل
مستوى ألوقود ألكلي بداية اليوم | [5 empty] | 1Mالاولى |  |  | موقع ألمولدة | [6 empty] | مستوى ألوقود ألكلي بداية اليوم | [5 empty] | 1Mالثانيه |  |  | موقع ألمولدة |  |  |  | حالة زيت المضخة
حالة ماء التبريد
Run Time (Hours) |  |  | 7:00 | [12 empty] | Run Time (Hours) |  |  | 7:00 | [9 empty] | البطارية
Check |  |  | الفحص | [12 empty] | Check |  |  | الفحص | [9 empty] | خزان الوقود
Engine Oil Level |  |  | جيد | [12 empty] | Engine Oil Level |  |  | جيد | [9 empty] | ضغط المنظومة
Battery Voltage (V) |  |  | 25.7 | [12 empty] | Battery Voltage (V) |  |  | 25.9 | [9 empty] | الشفت الليلي 🌒 |  | الــمــلاحــظــات ☝️
Oil,Fuel,Water leakage |  |  | لايوجد | [12 empty] | Oil,Fuel,Water leakage |  |  | لايوجد
Engine Speed (RPM) |  |  | 1500 | [12 empty] | Engine Speed (RPM) |  |  | 1500
Oil Pressure (bar) |  |  | 2026-04-20 | [12 empty] | Oil Pressure (bar) |  |  | 4.71
Coolant temp (C°) |  |  | 67 | [12 empty] | Coolant temp (C°) |  |  | 68
Battery Voltage (V) |  |  | 26.5 | [12 empty] | Battery Voltage (V) |  |  | 26.5
Charge Alt (V) |  |  | 27.7 | [12 empty] | Charge Alt (V) |  |  | 24.5
Run Time (Hours) |  |  | 1995 | [12 empty] | Run Time (Hours) |  |  | 2070
Gen. Voltage L1-N (V) |  |  | 230 | [12 empty] | Gen. Voltage L1-N (V) |  |  | 230
Gen. Frequency (Hz) |  |  | 50 | [12 empty] | Gen. Frequency (Hz) |  |  | 50
Gen. Current L1 (A) | [15 empty] | Gen. Current L1 (A)
Gen. Current L2 (A) | [15 empty] | Gen. Current L2 (A)
Gen. Current L3 (A) | [15 empty] | Gen. Current L3 (A)
Earth Current (A) | [15 empty] | Earth Current (A)
Gen. Load (KW) | [15 empty] | Gen. Load (KW)
Total Load (KW) % | [15 empty] | Total Load (KW) %
Gen. Load (KVA) | [15 empty] | Gen. Load (KVA)
Power Factor | [15 empty] | Power Factor
Gen. Load (KVAr) | [15 empty] | Gen. Load (KVAr)
Stopped Time |  |  | 7:15 | [12 empty] | Stopped Time |  |  | 7:15
ساعات ألاشتغال ألنهائيه | [15 empty] | ساعات ألاشتغال ألنهائيه
مستوى ألوقود ألنهائي | [15 empty] | مستوى ألوقود ألنهائي
ألتوقيع |  |  | ألانصراف |  |  | ألحضور |  |  |  |  | ألفني ألمختص |  |  |  |  | ألتوقيع |  |  | ألانصراف |  |  | ألحضور |  |  |  |  | ألفني ألمختص
شعبة تشغيل وصيانة منظومات مجموعة مدارس العميد التعليمية وحدة المولدات
ورقة تسجيل ساعات أشتغال ( الحر )
ساعات ألاشتغال ألقادمة |  |  | 2900 | [5 empty] | ألتاريخ | [6 empty] | ساعات ألاشتغال ألقادمة | [8 empty] | ألتاريخ
ساعات ألاشتغال ألحاليه | [15 empty] | ساعات ألاشتغال ألحاليه
مستوى ألوقود ألكلي بداية اليوم | [5 empty] | 450KVA |  |  | موقع ألمولدة | [6 empty] | مستوى ألوقود ألكلي بداية اليوم | [8 empty] | موقع ألمولدة
Run Time (Hours) |  |  | 7:00 | [12 empty] | Run Time (Hours)
Check |  |  | الفحص | [12 empty] | Check
Engine Oil Level |  |  | جيد | [12 empty] | Engine Oil Level
Battery Voltage (V) |  |  | 25.8 | [12 empty] | Battery Voltage (V)
Oil,Fuel,Water leakage |  |  | لايوجد | [12 empty] | Oil,Fuel,Water leakage
Engine Speed (RPM) |  |  | 1500 | [12 empty] | Engine Speed (RPM)
Oil Pressure (bar) |  |  | 3.32 | [12 empty] | Oil Pressure (bar)
Coolant temp (C°) |  |  | 60 | [12 empty] | Coolant temp (C°)
Battery Voltage (V) |  |  | 26.3 | [12 empty] | Battery Voltage (V)
Charge Alt (V) |  |  | 27.5 | [12 empty] | Charge Alt (V)
Run Time (Hours) |  |  | 2732 | [12 empty] | Run Time (Hours)
Gen. Voltage L1-N (V) |  |  | 230 | [12 empty] | Gen. Voltage L1-N (V)
Gen. Frequency (Hz) |  |  | 50 | [12 empty] | Gen. Frequency (Hz)
Gen. Current L1 (A) | [15 empty] | Gen. Current L1 (A)
Gen. Current L2 (A) | [15 empty] | Gen. Current L2 (A)
Gen. Current L3 (A) | [15 empty] | Gen. Current L3 (A)
Earth Current (A) | [15 empty] | Earth Current (A)
Gen. Load (KW) | [15 empty] | Gen. Load (KW)
Total Load (KW) % | [15 empty] | Total Load (KW) %
Gen. Load (KVA) | [15 empty] | Gen. Load (KVA)
Power Factor | [15 empty] | Power Factor
Gen. Load (KVAr) | [15 empty] | Gen. Load (KVAr)
Stopped Time |  |  | 7:15 | [12 empty] | Stopped Time
ساعات ألاشتغال ألنهائيه | [15 empty] | ساعات ألاشتغال ألنهائيه
مستوى ألوقود ألنهائي | [15 empty] | مستوى ألوقود ألنهائي
ألتوقيع |  |  | ألانصراف |  |  | ألحضور |  |  |  |  | ألفني ألمختص |  |  |  |  | ألتوقيع |  |  | ألانصراف |  |  | ألحضور |  |  |  |  | ألفني ألمختص
شعبة تشغيل وصيانة منظومات مجموعة مدارس العميد التعليمية وحدة المولدات
ورقة تسجيل ساعات أشتغال ( المعملجي )
ساعات ألاشتغال ألقادمة |  |  | 2066 |  |  | 2026-02-15 |  |  | ألتاريخ | [6 empty] | ساعات ألاشتغال ألقادمة |  |  | 6557 | [5 empty] | ألتاريخ
ساعات ألاشتغال ألحاليه |  |  | 1966 | [12 empty] | ساعات ألاشتغال ألحاليه |  |  | 6409
مستوى ألوقود ألكلي بداية اليوم | [5 empty] | المحطه1m |  |  | موقع ألمولدة | [6 empty] | مستوى ألوقود ألكلي بداية اليوم | [5 empty] | المحطه500 |  |  | موقع ألمولدة
Run Time (Hours) |  |  | 5.59 | [12 empty] | Run Time (Hours) |  |  | 5.59
Check |  |  | فحص | [12 empty] | Check |  |  | فحص
Engine Oil Level |  |  | جيد | [12 empty] | Engine Oil Level |  |  | جيد
Battery Voltage (V) |  |  | 26.7 | [12 empty] | Battery Voltage (V) |  |  | 27.4
Oil,Fuel,Water leakage |  |  | لايوجد | [12 empty] | Oil,Fuel,Water leakage |  |  | لايوجد
Engine Speed (RPM) |  |  | 1503 | [12 empty] | Engine Speed (RPM) |  |  | 1502
Oil Pressure (bar) |  |  | 2026-05-31 | [12 empty] | Oil Pressure (bar) |  |  | 2026-05-08
Coolant temp (C°) |  |  | 63 | [12 empty] | Coolant temp (C°) |  |  | 43
Battery Voltage (V) |  |  | 27.9 | [12 empty] | Battery Voltage (V) |  |  | 27.9
Charge Alt (V) |  |  | 28.2 | [12 empty] | Charge Alt (V) |  |  | 28.0
Run Time (Hours) |  |  | 1966 | [12 empty] | Run Time (Hours) |  |  | 6409
Gen. Voltage L1-N (V) |  |  | 230 | [12 empty] | Gen. Voltage L1-N (V) |  |  | 230
Gen. Frequency (Hz) |  |  | 50.1 | [12 empty] | Gen. Frequency (Hz) |  |  | 50.1
Gen. Current L1 (A) | [15 empty] | Gen. Current L1 (A)
Gen. Current L2 (A) | [15 empty] | Gen. Current L2 (A)
Gen. Current L3 (A) | [15 empty] | Gen. Current L3 (A)
Earth Current (A) | [15 empty] | Earth Current (A)
Gen. Load (KW) | [15 empty] | Gen. Load (KW)
Total Load (KW) % | [15 empty] | Total Load (KW) %
Gen. Load (KVA) | [15 empty] | Gen. Load (KVA)
Power Factor | [15 empty] | Power Factor
Gen. Load (KVAr) | [15 empty] | Gen. Load (KVAr)
Stopped Time |  |  | 2026-06-10 | [12 empty] | Stopped Time |  |  | 2026-06-11
ساعات ألاشتغال ألنهائيه | [15 empty] | ساعات ألاشتغال ألنهائيه
مستوى ألوقود ألنهائي | [15 empty] | مستوى ألوقود ألنهائي
ألتوقيع |  |  | ألانصراف |  |  | ألحضور |  |  |  |  | ألفني ألمختص |  |  |  |  | ألتوقيع |  |  | ألانصراف |  |  | ألحضور |  |  |  |  | ألفني ألمختص
شعبة تشغيل وصيانة منظومات مجموعة مدارس العميد التعليمية وحدة المولدات
ورقة تسجيل ساعات أشتغال ( المعملجي )
ساعات ألاشتغال ألقادمة |  |  | 2511 |  |  | 2026-02-15 |  |  | ألتاريخ | [6 empty] | ساعات ألاشتغال ألقادمة |  |  | 3678 | [5 empty] | ألتاريخ
ساعات ألاشتغال ألحاليه |  |  | 2396 | [12 empty] | ساعات ألاشتغال ألحاليه |  |  | 3612
مستوى ألوقود ألكلي بداية اليوم | [5 empty] | ab1m |  |  | موقع ألمولدة | [6 empty] | مستوى ألوقود ألكلي بداية اليوم | [5 empty] | ab400 |  |  | موقع ألمولدة
Run Time (Hours) |  |  | 2026-06-19 | [12 empty] | Run Time (Hours) |  |  | 2026-06-20
Check |  |  | فحص | [12 empty] | Check |  |  | فحص
Engine Oil Level |  |  | جيد | [12 empty] | Engine Oil Level |  |  | جيد
Battery Voltage (V) |  |  | 24.5 | [12 empty] | Battery Voltage (V) |  |  | 24.6
Oil,Fuel,Water leakage |  |  | لايوجد | [12 empty] | Oil,Fuel,Water leakage |  |  | لايوجد
Engine Speed (RPM) |  |  | 150 | [12 empty] | Engine Speed (RPM) |  |  | 1502
Oil Pressure (bar) |  |  | 2026-05-13 | [12 empty] | Oil Pressure (bar) |  |  | 3.52
Coolant temp (C°) |  |  | 52 | [12 empty] | Coolant temp (C°) |  |  | 46
Battery Voltage (V) |  |  | 27.4 | [12 empty] | Battery Voltage (V) |  |  | 26.9
Charge Alt (V) |  |  | 28.2 | [12 empty] | Charge Alt (V) |  |  | 27.8
Run Time (Hours) |  |  | 2396 | [12 empty] | Run Time (Hours) |  |  | 3612
Gen. Voltage L1-N (V) |  |  | 231 | [12 empty] | Gen. Voltage L1-N (V) |  |  | 232
Gen. Frequency (Hz) |  |  | 50.1 | [12 empty] | Gen. Frequency (Hz) |  |  | 50
Gen. Current L1 (A) | [15 empty] | Gen. Current L1 (A)
Gen. Current L2 (A) | [15 empty] | Gen. Current L2 (A)
Gen. Current L3 (A) | [15 empty] | Gen. Current L3 (A)
Earth Current (A) | [15 empty] | Earth Current (A)
Gen. Load (KW) | [15 empty] | Gen. Load (KW)
Total Load (KW) % | [15 empty] | Total Load (KW) %
Gen. Load (KVA) | [15 empty] | Gen. Load (KVA)
Power Factor | [15 empty] | Power Factor
Gen. Load (KVAr) | [15 empty] | Gen. Load (KVAr)
Stopped Time |  |  | 2026-06-26 | [12 empty] | Stopped Time |  |  | 2026-06-28
ساعات ألاشتغال ألنهائيه | [15 empty] | ساعات ألاشتغال ألنهائيه
مستوى ألوقود ألنهائي | [15 empty] | مستوى ألوقود ألنهائي
ألتوقيع |  |  | ألانصراف |  |  | ألحضور |  |  |  |  | ألفني ألمختص |  |  |  |  | ألتوقيع |  |  | ألانصراف |  |  | ألحضور |  |  |  |  | ألفني ألمختص
شعبة تشغيل وصيانة منظومات مجموعة مدارس العميد التعليمية وحدة المولدات
ورقة تسجيل ساعات أشتغال ( المعملجي )
ساعات ألاشتغال ألقادمة |  |  | 2594 |  |  | 2026-02-15 |  |  | ألتاريخ | [6 empty] | ساعات ألاشتغال ألقادمة |  |  | 2343 | [5 empty] | ألتاريخ
ساعات ألاشتغال ألحاليه |  |  | 2440 | [12 empty] | ساعات ألاشتغال ألحاليه |  |  | 2292
مستوى ألوقود ألكلي بداية اليوم | [5 empty] | c1m |  |  | موقع ألمولدة | [6 empty] | مستوى ألوقود ألكلي بداية اليوم | [5 empty] | d1m |  |  | موقع ألمولدة
Run Time (Hours) |  |  | 2026-06-03 | [12 empty] | Run Time (Hours) |  |  | 2026-06-03
Check |  |  | فحص | [12 empty] | Check |  |  | فحص
Engine Oil Level |  |  | جيد | [12 empty] | Engine Oil Level |  |  | جيد
Battery Voltage (V) |  |  | 26.8 | [12 empty] | Battery Voltage (V) |  |  | 25.5
Oil,Fuel,Water leakage |  |  | لايوجد | [12 empty] | Oil,Fuel,Water leakage |  |  | لايوجد
Engine Speed (RPM) |  |  | 1503 | [12 empty] | Engine Speed (RPM) |  |  | 1500
Oil Pressure (bar) |  |  | 2026-05-31 | [12 empty] | Oil Pressure (bar) |  |  | 4.70
Coolant temp (C°) |  |  | 49 | [12 empty] | Coolant temp (C°) |  |  | 60
Battery Voltage (V) |  |  | 28.0 | [12 empty] | Battery Voltage (V) |  |  | 27.8
Charge Alt (V) |  |  | 28.4 | [12 empty] | Charge Alt (V) |  |  | 28.1
Run Time (Hours) |  |  | 2440 | [12 empty] | Run Time (Hours) |  |  | 2292
Gen. Voltage L1-N (V) |  |  | 230 | [12 empty] | Gen. Voltage L1-N (V) |  |  | 230
Gen. Frequency (Hz) |  |  | 50.1 | [12 empty] | Gen. Frequency (Hz) |  |  | 50
Gen. Current L1 (A) | [15 empty] | Gen. Current L1 (A)
Gen. Current L2 (A) | [15 empty] | Gen. Current L2 (A)
Gen. Current L3 (A) | [15 empty] | Gen. Current L3 (A)
Earth Current (A) | [15 empty] | Earth Current (A)
Gen. Load (KW) | [15 empty] | Gen. Load (KW)
Total Load (KW) % | [15 empty] | Total Load (KW) %
Gen. Load (KVA) | [15 empty] | Gen. Load (KVA)
Power Factor | [15 empty] | Power Factor
Gen. Load (KVAr) | [15 empty] | Gen. Load (KVAr)
Stopped Time |  |  | 2026-06-13 | [12 empty] | Stopped Time |  |  | 2026-06-12
ساعات ألاشتغال ألنهائيه | [15 empty] | ساعات ألاشتغال ألنهائيه
مستوى ألوقود ألنهائي | [15 empty] | مستوى ألوقود ألنهائي
ألتوقيع |  |  | ألانصراف |  |  | ألحضور |  |  |  |  | ألفني ألمختص |  |  |  |  | ألتوقيع |  |  | ألانصراف |  |  | ألحضور |  |  |  |  | ألفني ألمختص
شعبة تشغيل وصيانة منظومات مجموعة مدارس العميد التعليمية وحدة المولدات
ورقة تسجيل ساعات أشتغال ( المعملجي )
ساعات ألاشتغال ألقادمة |  |  | 2539 |  |  | 2026-02-15 |  |  | ألتاريخ | [6 empty] | ساعات ألاشتغال ألقادمة |  |  | 2528 | [5 empty] | ألتاريخ
ساعات ألاشتغال ألحاليه |  |  | 2347 | [12 empty] | ساعات ألاشتغال ألحاليه |  |  | 2391
مستوى ألوقود ألكلي بداية اليوم | [5 empty] | e1m |  |  | موقع ألمولدة | [6 empty] | مستوى ألوقود ألكلي بداية اليوم | [5 empty] | f1m |  |  | موقع ألمولدة
Run Time (Hours) |  |  | 2026-06-05 | [12 empty] | Run Time (Hours) |  |  | 2026-06-04
Check |  |  | فحص | [12 empty] | Check |  |  | فحص
Engine Oil Level |  |  | جيد | [12 empty] | Engine Oil Level |  |  | جيد
Battery Voltage (V) |  |  | 26.8 | [12 empty] | Battery Voltage (V) |  |  | 25.4
Oil,Fuel,Water leakage |  |  | لايوجد | [12 empty] | Oil,Fuel,Water leakage |  |  | لايوجد
Engine Speed (RPM) |  |  | 1500 | [12 empty] | Engine Speed (RPM) |  |  | 1500
Oil Pressure (bar) |  |  | 2026-05-01 | [12 empty] | Oil Pressure (bar) |  |  | 4.75
Coolant temp (C°) |  |  | 57 | [12 empty] | Coolant temp (C°) |  |  | 58
Battery Voltage (V) |  |  | 28.0 | [12 empty] | Battery Voltage (V) |  |  | 27.8
Charge Alt (V) |  |  | 28.4 | [12 empty] | Charge Alt (V) |  |  | 28.2
Run Time (Hours) |  |  | 2347 | [12 empty] | Run Time (Hours) |  |  | 2391
Gen. Voltage L1-N (V) |  |  | 230 | [12 empty] | Gen. Voltage L1-N (V) |  |  | 230
Gen. Frequency (Hz) |  |  | 50 | [12 empty] | Gen. Frequency (Hz) |  |  | 50
Gen. Current L1 (A) | [15 empty] | Gen. Current L1 (A)
Gen. Current L2 (A) | [15 empty] | Gen. Current L2 (A)
Gen. Current L3 (A) | [15 empty] | Gen. Current L3 (A)
Earth Current (A) | [15 empty] | Earth Current (A)
Gen. Load (KW) | [15 empty] | Gen. Load (KW)
Total Load (KW) % | [15 empty] | Total Load (KW) %
Gen. Load (KVA) | [15 empty] | Gen. Load (KVA)
Power Factor | [15 empty] | Power Factor
Gen. Load (KVAr) | [15 empty] | Gen. Load (KVAr)
Stopped Time |  |  | 2026-06-15 | [12 empty] | Stopped Time |  |  | 2026-06-14
ساعات ألاشتغال ألنهائيه | [15 empty] | ساعات ألاشتغال ألنهائيه
مستوى ألوقود ألنهائي | [15 empty] | مستوى ألوقود ألنهائي
ألتوقيع |  |  | ألانصراف |  |  | ألحضور |  |  |  |  | ألفني ألمختص |  |  |  |  | ألتوقيع |  |  | ألانصراف |  |  | ألحضور |  |  |  |  | ألفني ألمختص
شعبة تشغيل وصيانة منظومات مجموعة مدارس العميد التعليمية وحدة المولدات
ورقة تسجيل ساعات أشتغال ( المعملجي )
ساعات ألاشتغال ألقادمة |  |  | 1902 |  |  | 2026-02-15 |  |  | ألتاريخ | [6 empty] | ساعات ألاشتغال ألقادمة |  |  | 3200 | [5 empty] | ألتاريخ
ساعات ألاشتغال ألحاليه |  |  | 1816 | [12 empty] | ساعات ألاشتغال ألحاليه |  |  | 3125
مستوى ألوقود ألكلي بداية اليوم | [5 empty] | gh1m |  |  | موقع ألمولدة | [6 empty] | مستوى ألوقود ألكلي بداية اليوم | [5 empty] | gh400 |  |  | موقع ألمولدة
Run Time (Hours) |  |  | 8.00 | [12 empty] | Run Time (Hours) |  |  | 2026-06-07
Check |  |  | فحص | [12 empty] | Check |  |  | فحص
Engine Oil Level |  |  | جيد | [12 empty] | Engine Oil Level |  |  | جيد
Battery Voltage (V) |  |  | 25.7 | [12 empty] | Battery Voltage (V) |  |  | 25.8
Oil,Fuel,Water leakage |  |  | لايوجد | [12 empty] | Oil,Fuel,Water leakage |  |  | لايوجد
Engine Speed (RPM) |  |  | 1503 | [12 empty] | Engine Speed (RPM) |  |  | 1500
Oil Pressure (bar) |  |  | 4.85 | [12 empty] | Oil Pressure (bar) |  |  | 3.52
Coolant temp (C°) |  |  | 50 | [12 empty] | Coolant temp (C°) |  |  | 51
Battery Voltage (V) |  |  | 27.8 | [12 empty] | Battery Voltage (V) |  |  | 27.3
Charge Alt (V) |  |  | 28.1 | [12 empty] | Charge Alt (V) |  |  | 27.8
Run Time (Hours) |  |  | 1816 | [12 empty] | Run Time (Hours) |  |  | 3125
Gen. Voltage L1-N (V) |  |  | 231 | [12 empty] | Gen. Voltage L1-N (V) |  |  | 232
Gen. Frequency (Hz) |  |  | 50.1 | [12 empty] | Gen. Frequency (Hz) |  |  | 49.9
Gen. Current L1 (A) | [15 empty] | Gen. Current L1 (A)
Gen. Current L2 (A) | [15 empty] | Gen. Current L2 (A)
Gen. Current L3 (A) | [15 empty] | Gen. Current L3 (A)
Earth Current (A) | [15 empty] | Earth Current (A)
Gen. Load (KW) | [15 empty] | Gen. Load (KW)
Total Load (KW) % | [15 empty] | Total Load (KW) %
Gen. Load (KVA) | [15 empty] | Gen. Load (KVA)
Power Factor | [15 empty] | Power Factor
Gen. Load (KVAr) | [15 empty] | Gen. Load (KVAr)
Stopped Time |  |  | 2026-08-09 | [12 empty] | Stopped Time |  |  | 2026-06-17
ساعات ألاشتغال ألنهائيه | [15 empty] | ساعات ألاشتغال ألنهائيه
مستوى ألوقود ألنهائي | [15 empty] | مستوى ألوقود ألنهائي
ألتوقيع |  |  | ألانصراف |  |  | ألحضور |  |  |  |  | ألفني ألمختص |  |  |  |  | ألتوقيع |  |  | ألانصراف |  |  | ألحضور |  |  |  |  | ألفني ألمختص
شعبة تشغيل وصيانة منظومات مجموعة مدارس العميد التعليمية وحدة المولدات
ورقة تسجيل ساعات أشتغال ( المعملجي )
ساعات ألاشتغال ألقادمة |  |  | 1910 |  |  | 2026-02-15 |  |  | ألتاريخ | [6 empty] | ساعات ألاشتغال ألقادمة | [8 empty] | ألتاريخ
ساعات ألاشتغال ألحاليه |  |  | 1777 | [12 empty] | ساعات ألاشتغال ألحاليه
مستوى ألوقود ألكلي بداية اليوم | [5 empty] | ab250 |  |  | موقع ألمولدة | [6 empty] | مستوى ألوقود ألكلي بداية اليوم | [5 empty] | gh250 |  |  | موقع ألمولدة
Run Time (Hours) |  |  | 2026-06-20 | [12 empty] | Run Time (Hours)
Check |  |  | فحص | [12 empty] | Check
Engine Oil Level |  |  | جيد | [12 empty] | Engine Oil Level
Battery Voltage (V) |  |  | 25.9 | [12 empty] | Battery Voltage (V)
Oil,Fuel,Water leakage |  |  | لايوجد | [12 empty] | Oil,Fuel,Water leakage
Engine Speed (RPM) |  |  | 1502 | [12 empty] | Engine Speed (RPM)
Oil Pressure (bar) |  |  | 5.68 | [12 empty] | Oil Pressure (bar)
Coolant temp (C°) |  |  | 46 | [12 empty] | Coolant temp (C°)
Battery Voltage (V) |  |  | 27.3 | [12 empty] | Battery Voltage (V)
Charge Alt (V) |  |  | 25.7 | [12 empty] | Charge Alt (V)
Run Time (Hours) |  |  | 1777 | [12 empty] | Run Time (Hours)
Gen. Voltage L1-N (V) |  |  | 230 | [12 empty] | Gen. Voltage L1-N (V)
Gen. Frequency (Hz) |  |  | 50.1 | [12 empty] | Gen. Frequency (Hz)
Gen. Current L1 (A) | [15 empty] | Gen. Current L1 (A)
Gen. Current L2 (A) | [15 empty] | Gen. Current L2 (A)
Gen. Current L3 (A) | [15 empty] | Gen. Current L3 (A)
Earth Current (A) | [15 empty] | Earth Current (A)
Gen. Load (KW) | [15 empty] | Gen. Load (KW)
Total Load (KW) % | [15 empty] | Total Load (KW) %
Gen. Load (KVA) | [15 empty] | Gen. Load (KVA)
Power Factor | [15 empty] | Power Factor
Gen. Load (KVAr) | [15 empty] | Gen. Load (KVAr)
Stopped Time |  |  | 2026-06-28 | [12 empty] | Stopped Time
ساعات ألاشتغال ألنهائيه | [15 empty] | ساعات ألاشتغال ألنهائيه
مستوى ألوقود ألنهائي | [15 empty] | مستوى ألوقود ألنهائي
ألتوقيع |  |  | ألانصراف |  |  | ألحضور |  |  |  |  | ألفني ألمختص |  |  |  |  | ألتوقيع |  |  | ألانصراف |  |  | ألحضور |  |  |  |  | ألفني ألمختص
شعبة تشغيل وصيانة منظومات مجموعة مدارس العميد التعليمية وحدة المولدات
ورقة تسجيل ساعات أشتغال ( المعملجي )
ساعات ألاشتغال ألقادمة |  |  | 792 |  |  | 2026-02-15 |  |  | ألتاريخ | [6 empty] | ساعات ألاشتغال ألقادمة |  |  | 1430 | [5 empty] | ألتاريخ
ساعات ألاشتغال ألحاليه |  |  | 708 | [12 empty] | ساعات ألاشتغال ألحاليه |  |  | 1261
مستوى ألوقود ألكلي بداية اليوم | [5 empty] | 6\7\1m |  |  | موقع ألمولدة | [6 empty] | مستوى ألوقود ألكلي بداية اليوم | [5 empty] | 6\7\500 |  |  | موقع ألمولدة
Run Time (Hours) |  |  | 2026-06-24 | [12 empty] | Run Time (Hours) |  |  | 2026-06-23
Check |  |  | فحص | [12 empty] | Check |  |  | فحص
Engine Oil Level |  |  | جيد | [12 empty] | Engine Oil Level |  |  | جيد
Battery Voltage (V) |  |  | 27.1 | [12 empty] | Battery Voltage (V) |  |  | 27.2
Oil,Fuel,Water leakage |  |  | لايوجد | [12 empty] | Oil,Fuel,Water leakage |  |  | لايوجد
Engine Speed (RPM) |  |  | 1494 | [12 empty] | Engine Speed (RPM) |  |  | 1516
Oil Pressure (bar) |  |  | 5.97 | [12 empty] | Oil Pressure (bar) |  |  | 2026-05-24
Coolant temp (C°) |  |  | 49 | [12 empty] | Coolant temp (C°) |  |  | 51
Battery Voltage (V) |  |  | 28.2 | [12 empty] | Battery Voltage (V) |  |  | 28.1
Charge Alt (V) |  |  | 28.3 | [12 empty] | Charge Alt (V) |  |  | 28.2
Run Time (Hours) |  |  | 708 | [12 empty] | Run Time (Hours) |  |  | 1261
Gen. Voltage L1-N (V) |  |  | 235 | [12 empty] | Gen. Voltage L1-N (V) |  |  | 232
Gen. Frequency (Hz) |  |  | 49.8 | [12 empty] | Gen. Frequency (Hz) |  |  | 50.6
Gen. Current L1 (A) | [15 empty] | Gen. Current L1 (A)
Gen. Current L2 (A) | [15 empty] | Gen. Current L2 (A)
Gen. Current L3 (A) | [15 empty] | Gen. Current L3 (A)
Earth Current (A) | [15 empty] | Earth Current (A)
Gen. Load (KW) | [15 empty] | Gen. Load (KW)
Total Load (KW) % | [15 empty] | Total Load (KW) %
Gen. Load (KVA) | [15 empty] | Gen. Load (KVA)
Power Factor | [15 empty] | Power Factor
Gen. Load (KVAr) | [15 empty] | Gen. Load (KVAr)
Stopped Time |  |  | 6.31 | [12 empty] | Stopped Time |  |  | 2026-06-30
ساعات ألاشتغال ألنهائيه | [15 empty] | ساعات ألاشتغال ألنهائيه
مستوى ألوقود ألنهائي | [15 empty] | مستوى ألوقود ألنهائي
ألتوقيع |  |  | ألانصراف |  |  | ألحضور |  |  |  |  | ألفني ألمختص |  |  |  |  | ألتوقيع |  |  | ألانصراف |  |  | ألحضور |  |  |  |  | ألفني ألمختص
[19 empty] | 1.00 |  |  | 5.59 |  | سجاد صادق عبد الرضا
شعبة تشغيل وصيانة منظومات مجموعة مدارس العميد التعليمية وحدة المولدات
ورقة تسجيل ساعات أشتغال ( المعملجي )
ساعات ألاشتغال ألقادمة | [5 empty] | 2026-02-15 |  |  | ألتاريخ | [6 empty] | ساعات ألاشتغال ألقادمة | [8 empty] | ألتاريخ
ساعات ألاشتغال ألحاليه | [15 empty] | ساعات ألاشتغال ألحاليه
مستوى ألوقود ألكلي بداية اليوم | [8 empty] | موقع ألمولدة | [6 empty] | مستوى ألوقود ألكلي بداية اليوم | [8 empty] | موقع ألمولدة
Run Time (Hours) | [15 empty] | Run Time (Hours)
Check | [15 empty] | Check
Engine Oil Level | [15 empty] | Engine Oil Level
Battery Voltage (V) | [15 empty] | Battery Voltage (V)
Oil,Fuel,Water leakage | [15 empty] | Oil,Fuel,Water leakage
Engine Speed (RPM) | [15 empty] | Engine Speed (RPM)
Oil Pressure (bar) | [15 empty] | Oil Pressure (bar)
Coolant temp (C°) | [15 empty] | Coolant temp (C°)
Battery Voltage (V) | [15 empty] | Battery Voltage (V)
Charge Alt (V) | [15 empty] | Charge Alt (V)
Run Time (Hours) | [15 empty] | Run Time (Hours)
Gen. Voltage L1-N (V) | [15 empty] | Gen. Voltage L1-N (V)
Gen. Frequency (Hz) | [15 empty] | Gen. Frequency (Hz)
Gen. Current L1 (A) | [15 empty] | Gen. Current L1 (A)
Gen. Current L2 (A) | [15 empty] | Gen. Current L2 (A)
Gen. Current L3 (A) | [15 empty] | Gen. Current L3 (A)
Earth Current (A) | [15 empty] | Earth Current (A)
Gen. Load (KW) | [15 empty] | Gen. Load (KW)
Total Load (KW) % | [15 empty] | Total Load (KW) %
Gen. Load (KVA) | [15 empty] | Gen. Load (KVA)
Power Factor | [15 empty] | Power Factor
Gen. Load (KVAr) | [15 empty] | Gen. Load (KVAr)
Stopped Time | [15 empty] | Stopped Time
ساعات ألاشتغال ألنهائيه | [15 empty] | ساعات ألاشتغال ألنهائيه
مستوى ألوقود ألنهائي | [15 empty] | مستوى ألوقود ألنهائي
ألتوقيع |  |  | ألانصراف |  |  | ألحضور |  |  |  |  | ألفني ألمختص |  |  |  |  | ألتوقيع |  |  | ألانصراف |  |  | ألحضور |  |  |  |  | ألفني ألمختص
العتبة العباسية المقدسة / قسم المشاريع الهندسية
شعبة صيانة وتشغيل منظومات مجموعة مدارس العميد التعليمية (المعملجي)
العتبة العباسية المقدسة / قسم المشاريع الهندسية
شعبة صيانة وتشغيل منظومات مجموعة مدارس العميد التعليمية (الحر)
قسم المشاريع الهندسية
شعبة الصيانة - ميكانيك - معملجي
قسم المشاريع الهندسية
شعبة الصيانة - ميكانيك - حر

## 20260214
[18 empty] | 2026-02-14 |  | التاريخ |  | 9 | الكادر |  | السبت |  | اليوم |  | جدول الفحص اليومي لمضخات الإطفاء - مجموعة العميد - المعملجي
|  |  | 2026-02-14 |  | التاريخ |  | 12 | الكادر |  | السبت |  | اليوم | [16 empty] | التاريخ | 2026-02-14
[29 empty] | البناية | J
محطة الرفع 🏗️ |  |  |  | البناية (A) |  |  |  |  | البناية (B) |  |  |  | البناية (C) |  |  |  | البناية (A) | [6 empty] | البناية (B) |  |  |  |  | المنتسب | م مرتضى عباس, احمد رياض
9 AM | الوحدة | 12 PM |  | 9 AM | UPS🔋 | UPS🔋 | 12 PM |  | 9 AM | UPS🔋 | 12 PM |  | 9 AM | UPS🔋 | 12 PM |  | 9 AM | الوحدة | 12 PM |  | UPS🔋 | الوحدات |  | 9 AM | 12 PM |  | UPS🔋 | الوحدات | المضخة الكهربائية | Auto
235 | V1 |  |  | 236 |  |  |  |  | 236 | [7 empty] | 394 | V1 | 399 |  | 220 | v out |  | 390 | 393 |  | 220 | v out | مضخة الديزل | تعمل
237 | V2 |  |  | 235 |  |  |  |  | 235 | [7 empty] | 388 | V2 | 397 |  | 2026-03-02 | I L1 |  | 387 | 397 |  | 2026-01-03 | I L1 | حالة زيت المضخة | جيد
236 | V3 |  |  | 238 |  |  |  |  | 238 | [7 empty] | 394 | V3 | 395 |  | 2026-01-03 | I L2 |  | 393 | 395 |  | 0.0 | I L2 | حالة ماء التبريد
28 | I1 |  |  | 87 |  |  |  |  | 16 | [7 empty] | 35 | I1 | 38 |  | 2026-01-07 | I L3 |  | 40 | 37 |  | 0.0 | I L3 | البطارية | جيد
21 | I2 |  |  | 100 |  |  |  |  | 13 | [7 empty] | 68 | I2 | 55 |  | 99 | (%) |  | 40 | 35 |  | 100 | (%) | خزان الوقود | ممتلئ
29 | I3 |  |  | 55 |  |  |  |  | 27 | [7 empty] | 35 | I3 | 37 |  |  |  |  | 23 | 20 |  |  |  | ضغط المنظومة | 7
364.36 | E Del |  |  | 3.6174 |  |  |  |  | 1.1465 | [19 empty] | الشفت الصباحي ⛅ |  | الــمــلاحــظــات ☝️
البناية (D) |  |  |  | البناية (E) |  |  |  |  | البناية (F) |  |  |  | البناية (G) | [15 empty] | جدول الفحص اليومي لمضخات الإطفاء - مجموعة العميد - المعملجي
9 AM | UPS🔋 | 12 PM |  | 9 AM | UPS🔋 | 12 PM |  |  | 9 AM | UPS🔋 | 12 PM |  | 9 AM | UPS🔋 | 12 PM |  | البناية (C) | [6 empty] | البناية (D) |  |  |  |  | التاريخ | 2026-02-14
[17 empty] | 9 AM | 12 PM |  | UPS🔋 | الوحدات |  |  | 9 AM | 12 PM |  | UPS🔋 | الوحدات | البناية | E
[17 empty] | 391 | 398 |  | 220 | v out |  |  | 393 | 399 |  | 220 | v out | المنتسب | م حمزة مثنى, علي عبد علي
[17 empty] | 387 | 395 |  | 2026-03-02 | I L1 |  |  | 390 | 397 |  | 2026-02-08 | I L1 | المضخة الكهربائية | Auto
[17 empty] | 393 | 399 |  | 2026-01-03 | I L2 |  |  | 388 | 395 |  | 2026-01-03 | I L2 | مضخة الديزل | تعمل
[17 empty] | 24 | 28 |  | 2026-01-04 | I L3 |  |  | 33 | 29 |  | 2026-01-02 | I L3 | حالة زيت المضخة | جيد
[17 empty] | 21 | 25 |  | 100 | (%) |  |  | 27 | 25 |  | 99 | (%) | حالة ماء التبريد | مملتئ
[17 empty] | 28 | 32 | [5 empty] | 19 | 17 |  |  |  | البطارية | جيد
[29 empty] | خزان الوقود | ممتلئ
البناية (H) |  |  |  | البناية (I) |  |  |  |  | البناية (J) |  |  |  | بناية المختبرات 🏬 | [15 empty] | ضغط المنظومة | 7
9 AM | UPS🔋 | 12 PM |  | 9 AM | UPS🔋 | 12 PM |  |  | 9 AM | UPS🔋 | 12 PM |  | 9 AM | UPS🔋 | 12 PM | [13 empty] | الشفت المسائي 🌅 |  | الــمــلاحــظــات ☝️
234 |  |  |  | 236 |  |  |  |  | 237
234 |  |  |  | 237 |  |  |  |  | 236 | [19 empty] | جدول الفحص اليومي لمضخات الإطفاء - مجموعة العميد - المعملجي
236 |  |  |  | 236 |  |  |  |  | 236 | [19 empty] | التاريخ | 2026-02-14
32 |  |  |  | 80 |  |  |  |  | 56 | [19 empty] | البناية | B
29 |  |  |  | 64 |  |  |  |  | 76 | [19 empty] | المنتسب | حسين احمد
22 |  |  |  | 45 |  |  |  |  | 60 | [8 empty] | كادر الشفت الليلي |  |  |  | كادر الشفت المسائي |  |  |  | كادر الشفت الصباحي |  |  | المضخة الكهربائية | Auto
1.8532 |  |  |  | 65.465 |  |  |  |  | 58.547 | [16 empty] | م.علي رضا |  |  | مضخة الديزل | تعمل
[26 empty] | م.علي حسن |  |  | حالة زيت المضخة | جيد
[26 empty] | نوار حيدر |  |  | حالة ماء التبريد | مملتئ
|  | كادر الشفت الليلي |  |  |  | كادر الشفت المسائي |  |  |  | كادر الشفت الصباحي |  |  |  | وحدات UPS | [11 empty] | محمد فالح |  |  | البطارية | جيد
[14 empty] | UPS V OUT | [14 empty] | خزان الوقود | ممتلئ
[14 empty] | I L1 | [14 empty] | ضغط المنظومة | 8
[14 empty] | I L2 | [14 empty] | الشفت الليلي 🌒 |  | الــمــلاحــظــات ☝️
I L3
UPS SOC (%)
[22 empty] | مسجل قراءات 9:00 am | [6 empty] | جدول الفحص اليومي لمضخات الإطفاء - مجموعة العميد - الحر
[22 empty] | نوار حيدر | [6 empty] | التاريخ | 2026-02-14
[29 empty] | البناية | MAIN
[14 empty] | اسماء الكادر | [12 empty] | اسماء الكادر |  | المنتسب | حاتم مالك
[14 empty] | م.علي يسري | [12 empty] | م.علي رضا |  | المضخة الكهربائية | Auto
مسجل قراءات UPS 🔋 |  |  |  | مسجل قراءات 12:00 pm |  |  |  |  | مسجل قراءات 9:00 am |  |  |  |  | م.علي مطلكـ |  |  | مسجل قراءات UPS 🔋 |  |  |  |  | مسجل قراءات 12:00 pm |  |  |  |  | م.علي حسن |  | مضخة الديزل | تعمل
[14 empty] | جهاد جواد | [12 empty] | رضا فاضل |  | حالة زيت المضخة | جيد
[14 empty] | حسين عباس | [12 empty] | نوار حيدر |  | حالة ماء التبريد | مملتئ
[14 empty] | عبدالله علوان | [12 empty] | محمد فالح |  | البطارية | جيد
المنتسب | الــــــــــــــــــــــــــمــــــــــــــــــــــــــــــــــلاحـــــــــــــــــــــــــــــــــــــــــظـــــــــــــــــــــــــــات | [12 empty] | منتظر ميثم |  |  | المنتسب | الملاحظات | [8 empty] | ياسر عامر |  | خزان الوقود | نصف
[14 empty] | عباس ضياء | [12 empty] | حيدر خالد |  | ضغط المنظومة | 6
[14 empty] | عباس فارس | [12 empty] | احمد فلاح |  | الشفت الصباحي ⛅ |  | الــمــلاحــظــات ☝️
[14 empty] | مرتضى عبدالكاظم | [12 empty] | هادي فالح
[14 empty] | كرار احمد | [14 empty] | جدول الفحص اليومي لمضخات الإطفاء - مجموعة العميد - الحر
[14 empty] | محمد باسم | [14 empty] | التاريخ | 2026-02-14
[14 empty] | م.رضا حمودي | [14 empty] | البناية | C
[29 empty] | المنتسب | علي شاكر
[29 empty] | المضخة الكهربائية | Auto
[29 empty] | مضخة الديزل | تعمل
[29 empty] | حالة زيت المضخة | جيد
[29 empty] | حالة ماء التبريد | مملتئ
[29 empty] | البطارية | جيد
[29 empty] | خزان الوقود | نصف
[29 empty] | ضغط المنظومة | 7.5Bar
[29 empty] | الشفت المسائي 🌅 |  | الــمــلاحــظــات ☝️
شعبة تشغيل وصيانة منظومات مجموعة مدارس العميد التعليمية وحدة المولدات
جدول الفحص اليومي لمضخات الإطفاء - مجموعة العميد - الحر
[10 empty] | ورقة تسجيل ساعات أشتغال ( الحر ) | [18 empty] | التاريخ | 2026-02-14
البناية
المنتسب
ساعات ألاشتغال ألقادمة | [5 empty] | 2026-02-14 |  |  | ألتاريخ | [6 empty] | ساعات ألاشتغال ألقادمة | [8 empty] | ألتاريخ |  |  |  | المضخة الكهربائية
ساعات ألاشتغال ألحاليه | [15 empty] | ساعات ألاشتغال ألحاليه | [12 empty] | مضخة الديزل
مستوى ألوقود ألكلي بداية اليوم | [8 empty] | موقع ألمولدة | [6 empty] | مستوى ألوقود ألكلي بداية اليوم | [8 empty] | موقع ألمولدة |  |  |  | حالة زيت المضخة
حالة ماء التبريد
Run Time (Hours) | [15 empty] | Run Time (Hours) | [12 empty] | البطارية
Check | [15 empty] | Check | [12 empty] | خزان الوقود
Engine Oil Level | [15 empty] | Engine Oil Level | [12 empty] | ضغط المنظومة
Battery Voltage (V) | [15 empty] | Battery Voltage (V) | [12 empty] | الشفت الليلي 🌒 |  | الــمــلاحــظــات ☝️
Oil,Fuel,Water leakage | [15 empty] | Oil,Fuel,Water leakage
Engine Speed (RPM) | [15 empty] | Engine Speed (RPM)
Oil Pressure (bar) | [15 empty] | Oil Pressure (bar)
Coolant temp (C°) | [15 empty] | Coolant temp (C°)
Battery Voltage (V) | [15 empty] | Battery Voltage (V)
Charge Alt (V) | [15 empty] | Charge Alt (V)
Run Time (Hours) | [15 empty] | Run Time (Hours)
Gen. Voltage L1-N (V) | [15 empty] | Gen. Voltage L1-N (V)
Gen. Frequency (Hz) | [15 empty] | Gen. Frequency (Hz)
Gen. Current L1 (A) | [15 empty] | Gen. Current L1 (A)
Gen. Current L2 (A) | [15 empty] | Gen. Current L2 (A)
Gen. Current L3 (A) | [15 empty] | Gen. Current L3 (A)
Earth Current (A) | [15 empty] | Earth Current (A)
Gen. Load (KW) | [15 empty] | Gen. Load (KW)
Total Load (KW) % | [15 empty] | Total Load (KW) %
Gen. Load (KVA) | [15 empty] | Gen. Load (KVA)
Power Factor | [15 empty] | Power Factor
Gen. Load (KVAr) | [15 empty] | Gen. Load (KVAr)
Stopped Time | [15 empty] | Stopped Time
ساعات ألاشتغال ألنهائيه | [15 empty] | ساعات ألاشتغال ألنهائيه
مستوى ألوقود ألنهائي | [15 empty] | مستوى ألوقود ألنهائي
ألتوقيع |  |  | ألانصراف |  |  | ألحضور |  |  |  |  | ألفني ألمختص |  |  |  |  | ألتوقيع |  |  | ألانصراف |  |  | ألحضور |  |  |  |  | ألفني ألمختص
شعبة تشغيل وصيانة منظومات مجموعة مدارس العميد التعليمية وحدة المولدات
ورقة تسجيل ساعات أشتغال ( الحر )
ساعات ألاشتغال ألقادمة | [8 empty] | ألتاريخ | [6 empty] | ساعات ألاشتغال ألقادمة | [8 empty] | ألتاريخ
ساعات ألاشتغال ألحاليه | [15 empty] | ساعات ألاشتغال ألحاليه
مستوى ألوقود ألكلي بداية اليوم | [8 empty] | موقع ألمولدة | [6 empty] | مستوى ألوقود ألكلي بداية اليوم | [8 empty] | موقع ألمولدة
Run Time (Hours) | [15 empty] | Run Time (Hours)
Check | [15 empty] | Check
Engine Oil Level | [15 empty] | Engine Oil Level
Battery Voltage (V) | [15 empty] | Battery Voltage (V)
Oil,Fuel,Water leakage | [15 empty] | Oil,Fuel,Water leakage
Engine Speed (RPM) | [15 empty] | Engine Speed (RPM)
Oil Pressure (bar) | [15 empty] | Oil Pressure (bar)
Coolant temp (C°) | [15 empty] | Coolant temp (C°)
Battery Voltage (V) | [15 empty] | Battery Voltage (V)
Charge Alt (V) | [15 empty] | Charge Alt (V)
Run Time (Hours) | [15 empty] | Run Time (Hours)
Gen. Voltage L1-N (V) | [15 empty] | Gen. Voltage L1-N (V)
Gen. Frequency (Hz) | [15 empty] | Gen. Frequency (Hz)
Gen. Current L1 (A) | [15 empty] | Gen. Current L1 (A)
Gen. Current L2 (A) | [15 empty] | Gen. Current L2 (A)
Gen. Current L3 (A) | [15 empty] | Gen. Current L3 (A)
Earth Current (A) | [15 empty] | Earth Current (A)
Gen. Load (KW) | [15 empty] | Gen. Load (KW)
Total Load (KW) % | [15 empty] | Total Load (KW) %
Gen. Load (KVA) | [15 empty] | Gen. Load (KVA)
Power Factor | [15 empty] | Power Factor
Gen. Load (KVAr) | [15 empty] | Gen. Load (KVAr)
Stopped Time | [15 empty] | Stopped Time
ساعات ألاشتغال ألنهائيه | [15 empty] | ساعات ألاشتغال ألنهائيه
مستوى ألوقود ألنهائي | [15 empty] | مستوى ألوقود ألنهائي
ألتوقيع |  |  | ألانصراف |  |  | ألحضور |  |  |  |  | ألفني ألمختص |  |  |  |  | ألتوقيع |  |  | ألانصراف |  |  | ألحضور |  |  |  |  | ألفني ألمختص
شعبة تشغيل وصيانة منظومات مجموعة مدارس العميد التعليمية وحدة المولدات
ورقة تسجيل ساعات أشتغال ( المعملجي )
ساعات ألاشتغال ألقادمة |  |  | 2066 |  |  | 2026-02-14 |  |  | ألتاريخ | [6 empty] | ساعات ألاشتغال ألقادمة |  |  | 6557 | [5 empty] | ألتاريخ
ساعات ألاشتغال ألحاليه |  |  | 1966 | [12 empty] | ساعات ألاشتغال ألحاليه |  |  | 6404
مستوى ألوقود ألكلي بداية اليوم | [5 empty] | المحطه 1m |  |  | موقع ألمولدة | [6 empty] | مستوى ألوقود ألكلي بداية اليوم | [5 empty] | المحطه 500 |  |  | موقع ألمولدة
Run Time (Hours) |  |  | 5.56 | [12 empty] | Run Time (Hours) |  |  | 5.57 |  | 2026-01-02
Check |  |  | فحص | [12 empty] | Check |  |  | فحص |  | متابعه
Engine Oil Level |  |  | جيد | [12 empty] | Engine Oil Level |  |  | جيد |  | جيد
Battery Voltage (V) |  |  | 26.6 | [12 empty] | Battery Voltage (V) |  |  | 27.4 |  | 27.4
Oil,Fuel,Water leakage |  |  | لايوجد | [12 empty] | Oil,Fuel,Water leakage |  |  | لايوجد |  | لايوجد
Engine Speed (RPM) |  |  | 1503 | [12 empty] | Engine Speed (RPM) |  |  | 1501 |  | 1500
Oil Pressure (bar) |  |  | 2026-05-07 | [12 empty] | Oil Pressure (bar) |  |  | 2026-05-08 |  | 4.76
Coolant temp (C°) |  |  | 55 | [12 empty] | Coolant temp (C°) |  |  | 44 |  | 71
Battery Voltage (V) |  |  | 27.9 | [12 empty] | Battery Voltage (V) |  |  | 27.9 |  | 27.9
Charge Alt (V) |  |  | 28.2 | [12 empty] | Charge Alt (V) |  |  | 28.0 |  | 28.0
Run Time (Hours) |  |  | 1966 | [12 empty] | Run Time (Hours) |  |  | 6404 |  | 6405
Gen. Voltage L1-N (V) |  |  | 230 | [12 empty] | Gen. Voltage L1-N (V) |  |  | 230 |  | 231
Gen. Frequency (Hz) |  |  | 50.1 | [12 empty] | Gen. Frequency (Hz) |  |  | 50.1 |  | 50
Gen. Current L1 (A) | [15 empty] | Gen. Current L1 (A) |  |  |  |  | 162
Gen. Current L2 (A) | [15 empty] | Gen. Current L2 (A) |  |  |  |  | 107
Gen. Current L3 (A) | [15 empty] | Gen. Current L3 (A) |  |  |  |  | 146
Earth Current (A) | [15 empty] | Earth Current (A) |  |  |  |  | 49
Gen. Load (KW) | [15 empty] | Gen. Load (KW) |  |  |  |  | 71
Total Load (KW) % | [15 empty] | Total Load (KW) % |  |  |  |  | 17
Gen. Load (KVA) | [15 empty] | Gen. Load (KVA) |  |  |  |  | 72
Power Factor | [15 empty] | Power Factor |  |  |  |  | 0.98
Gen. Load (KVAr) | [15 empty] | Gen. Load (KVAr) |  |  |  |  | -1
Stopped Time |  |  | 2026-06-05 | [12 empty] | Stopped Time |  |  | 2026-06-05 |  | 2.30
ساعات ألاشتغال ألنهائيه | [15 empty] | ساعات ألاشتغال ألنهائيه
مستوى ألوقود ألنهائي | [15 empty] | مستوى ألوقود ألنهائي
ألتوقيع |  |  | ألانصراف |  |  | ألحضور |  |  |  |  | ألفني ألمختص |  |  |  |  | ألتوقيع |  |  | ألانصراف |  |  | ألحضور |  |  |  |  | ألفني ألمختص
شعبة تشغيل وصيانة منظومات مجموعة مدارس العميد التعليمية وحدة المولدات
ورقة تسجيل ساعات أشتغال ( المعملجي )
ساعات ألاشتغال ألقادمة |  |  | 2511 |  |  | 2026-02-14 |  |  | ألتاريخ | [6 empty] | ساعات ألاشتغال ألقادمة |  |  | 3678 | [5 empty] | ألتاريخ
ساعات ألاشتغال ألحاليه |  |  | 2396 | [12 empty] | ساعات ألاشتغال ألحاليه |  |  | 3610
مستوى ألوقود ألكلي بداية اليوم | [5 empty] | ab1m |  |  | موقع ألمولدة | [6 empty] | مستوى ألوقود ألكلي بداية اليوم | [5 empty] | ab400 |  |  | موقع ألمولدة
Run Time (Hours) |  |  | 2026-06-20 | [12 empty] | Run Time (Hours) |  |  | 2026-06-20 |  | 2026-01-22
Check |  |  | فحص | [12 empty] | Check |  |  | فحص |  | متابعه
Engine Oil Level |  |  | جيد | [12 empty] | Engine Oil Level |  |  | جيد |  | جيد
Battery Voltage (V) |  |  | 24.5 | [12 empty] | Battery Voltage (V) |  |  | 25.0 |  | 25.0
Oil,Fuel,Water leakage |  |  | لايوجد | [12 empty] | Oil,Fuel,Water leakage |  |  | لايوجد |  | لايوجد
Engine Speed (RPM) |  |  | 1503 | [12 empty] | Engine Speed (RPM) |  |  | 1501 |  | 1502
Oil Pressure (bar) |  |  | 2026-05-07 | [12 empty] | Oil Pressure (bar) |  |  | 3.48 |  | 2.72
Coolant temp (C°) |  |  | 52 | [12 empty] | Coolant temp (C°) |  |  | 48 |  | 81
Battery Voltage (V) |  |  | 27.4 | [12 empty] | Battery Voltage (V) |  |  | 27.0 |  | 27.0
Charge Alt (V) |  |  | 28.2 | [12 empty] | Charge Alt (V) |  |  | 27.8 |  | 27.8
Run Time (Hours) |  |  | 2396 | [12 empty] | Run Time (Hours) |  |  | 3610 |  | 3611
Gen. Voltage L1-N (V) |  |  | 232 | [12 empty] | Gen. Voltage L1-N (V) |  |  | 231 |  | 231
Gen. Frequency (Hz) |  |  | 50.1 | [12 empty] | Gen. Frequency (Hz) |  |  | 50 |  | 50
Gen. Current L1 (A) | [15 empty] | Gen. Current L1 (A) |  |  |  |  | 81
Gen. Current L2 (A) | [15 empty] | Gen. Current L2 (A) |  |  |  |  | 73
Gen. Current L3 (A) | [15 empty] | Gen. Current L3 (A) |  |  |  |  | 47
Earth Current (A) | [15 empty] | Earth Current (A) |  |  |  |  | 54
Gen. Load (KW) | [15 empty] | Gen. Load (KW) |  |  |  |  | 38
Total Load (KW) % | [15 empty] | Total Load (KW) % |  |  |  |  | 11
Gen. Load (KVA) | [15 empty] | Gen. Load (KVA) |  |  |  |  | 40
Power Factor | [15 empty] | Power Factor |  |  |  |  | 0.93
Gen. Load (KVAr) | [15 empty] | Gen. Load (KVAr) |  |  |  |  | -2
Stopped Time |  |  | 2026-06-26 | [12 empty] | Stopped Time |  |  | 2026-06-27 |  | 2.30
ساعات ألاشتغال ألنهائيه | [15 empty] | ساعات ألاشتغال ألنهائيه
مستوى ألوقود ألنهائي | [15 empty] | مستوى ألوقود ألنهائي
ألتوقيع |  |  | ألانصراف |  |  | ألحضور |  |  |  |  | ألفني ألمختص |  |  |  |  | ألتوقيع |  |  | ألانصراف |  |  | ألحضور |  |  |  |  | ألفني ألمختص
شعبة تشغيل وصيانة منظومات مجموعة مدارس العميد التعليمية وحدة المولدات
ورقة تسجيل ساعات أشتغال ( المعملجي )
ساعات ألاشتغال ألقادمة |  |  | 2594 |  |  | 2026-02-14 |  |  | ألتاريخ | [6 empty] | ساعات ألاشتغال ألقادمة |  |  | 2343 | [5 empty] | ألتاريخ
ساعات ألاشتغال ألحاليه |  |  | 2440 | [12 empty] | ساعات ألاشتغال ألحاليه |  |  | 2290
مستوى ألوقود ألكلي بداية اليوم | [5 empty] | c1m |  |  | موقع ألمولدة | [6 empty] | مستوى ألوقود ألكلي بداية اليوم | [5 empty] | d1m |  |  | موقع ألمولدة
Run Time (Hours) |  |  | 2026-06-09 | [12 empty] | Run Time (Hours) |  |  | 2026-06-08 |  | 2026-01-06
Check |  |  | فحص | [12 empty] | Check |  |  | فحص |  | متابعه
Engine Oil Level |  |  | جيد | [12 empty] | Engine Oil Level |  |  | جيد |  | جيد
Battery Voltage (V) |  |  | 26.7 | [12 empty] | Battery Voltage (V) |  |  | 25.2 |  | 25.2
Oil,Fuel,Water leakage |  |  | لايوجد | [12 empty] | Oil,Fuel,Water leakage |  |  | لايوجد |  | لايوجد
Engine Speed (RPM) |  |  | 1500 | [12 empty] | Engine Speed (RPM) |  |  | 1500 |  | 1500
Oil Pressure (bar) |  |  | 5.67 | [12 empty] | Oil Pressure (bar) |  |  | 2026-05-07 |  | 2026-04-04
Coolant temp (C°) |  |  | 45 | [12 empty] | Coolant temp (C°) |  |  | 50 |  | 75
Battery Voltage (V) |  |  | 27.0 | [12 empty] | Battery Voltage (V) |  |  | 27.5 |  | 27.5
Charge Alt (V) |  |  | 28.4 | [12 empty] | Charge Alt (V) |  |  | 28.1 |  | 28.1
Run Time (Hours) |  |  | 2440 | [12 empty] | Run Time (Hours) |  |  | 2290 |  | 2290
Gen. Voltage L1-N (V) |  |  | 230 | [12 empty] | Gen. Voltage L1-N (V) |  |  | 230 |  | 231
Gen. Frequency (Hz) |  |  | 50 | [12 empty] | Gen. Frequency (Hz) |  |  | 50 |  | 50
Gen. Current L1 (A) | [15 empty] | Gen. Current L1 (A) |  |  |  |  | 108
Gen. Current L2 (A) | [15 empty] | Gen. Current L2 (A) |  |  |  |  | 82
Gen. Current L3 (A) | [15 empty] | Gen. Current L3 (A) |  |  |  |  | 83
Earth Current (A) | [15 empty] | Earth Current (A) |  |  |  |  | 11
Gen. Load (KW) | [15 empty] | Gen. Load (KW) |  |  |  |  | 61
Total Load (KW) % | [15 empty] | Total Load (KW) % |  |  |  |  | 7
Gen. Load (KVA) | [15 empty] | Gen. Load (KVA) |  |  |  |  | 63
Power Factor | [15 empty] | Power Factor |  |  |  |  | 0.97
Gen. Load (KVAr) | [15 empty] | Gen. Load (KVAr) |  |  |  |  | -3
Stopped Time |  |  | 2026-06-14 | [12 empty] | Stopped Time |  |  | 2026-06-13 |  | 2.30
ساعات ألاشتغال ألنهائيه | [15 empty] | ساعات ألاشتغال ألنهائيه
مستوى ألوقود ألنهائي | [15 empty] | مستوى ألوقود ألنهائي
ألتوقيع |  |  | ألانصراف |  |  | ألحضور |  |  |  |  | ألفني ألمختص |  |  |  |  | ألتوقيع |  |  | ألانصراف |  |  | ألحضور |  |  |  |  | ألفني ألمختص
شعبة تشغيل وصيانة منظومات مجموعة مدارس العميد التعليمية وحدة المولدات
ورقة تسجيل ساعات أشتغال ( المعملجي )
ساعات ألاشتغال ألقادمة |  |  | 2539 |  |  | 2026-02-14 |  |  | ألتاريخ | [6 empty] | ساعات ألاشتغال ألقادمة |  |  | 2528 | [5 empty] | ألتاريخ
ساعات ألاشتغال ألحاليه |  |  | 2347 | [12 empty] | ساعات ألاشتغال ألحاليه |  |  | 2388
مستوى ألوقود ألكلي بداية اليوم | [5 empty] | e1m |  |  | موقع ألمولدة | [6 empty] | مستوى ألوقود ألكلي بداية اليوم | [5 empty] | f1m |  |  | موقع ألمولدة
Run Time (Hours) |  |  | 2026-08-10 | [12 empty] | Run Time (Hours) |  |  | 2026-06-11 |  | 2026-01-13
Check |  |  | فحص | [12 empty] | Check |  |  | فحص |  | متابعه
Engine Oil Level |  |  | جيد | [12 empty] | Engine Oil Level |  |  | جيد |  | جيد
Battery Voltage (V) |  |  | 26.8 | [12 empty] | Battery Voltage (V) |  |  | 25.1 |  | 25.1
Oil,Fuel,Water leakage |  |  | لايوجد | [12 empty] | Oil,Fuel,Water leakage |  |  | لايوجد |  | لايوجد
Engine Speed (RPM) |  |  | 1500 | [12 empty] | Engine Speed (RPM) |  |  | 1500 |  | 1503
Oil Pressure (bar) |  |  | 5.61 | [12 empty] | Oil Pressure (bar) |  |  | 2026-05-31 |  | 4.75
Coolant temp (C°) |  |  | 50 | [12 empty] | Coolant temp (C°) |  |  | 48 |  | 68
Battery Voltage (V) |  |  | 28.0 | [12 empty] | Battery Voltage (V) |  |  | 27.8 |  | 27.8
Charge Alt (V) |  |  | 28.4 | [12 empty] | Charge Alt (V) |  |  | 28.2 |  | 28.2
Run Time (Hours) |  |  | 2347 | [12 empty] | Run Time (Hours) |  |  | 2388 |  | 2389
Gen. Voltage L1-N (V) |  |  | 230 | [12 empty] | Gen. Voltage L1-N (V) |  |  | 230 |  | 231
Gen. Frequency (Hz) |  |  | 50 | [12 empty] | Gen. Frequency (Hz) |  |  | 50 |  | 50.1
Gen. Current L1 (A) | [15 empty] | Gen. Current L1 (A) |  |  |  |  | 67
Gen. Current L2 (A) | [15 empty] | Gen. Current L2 (A) |  |  |  |  | 51
Gen. Current L3 (A) | [15 empty] | Gen. Current L3 (A) |  |  |  |  | 61
Earth Current (A) | [15 empty] | Earth Current (A) |  |  |  |  | 0
Gen. Load (KW) | [15 empty] | Gen. Load (KW) |  |  |  |  | 42
Total Load (KW) % | [15 empty] | Total Load (KW) % |  |  |  |  | 5
Gen. Load (KVA) | [15 empty] | Gen. Load (KVA) |  |  |  |  | 44
Power Factor | [15 empty] | Power Factor |  |  |  |  | 0.95
Gen. Load (KVAr) | [15 empty] | Gen. Load (KVAr) |  |  |  |  | -7
Stopped Time |  |  | 2026-08-18 | [12 empty] | Stopped Time |  |  | 2026-06-16 |  | 2.30
ساعات ألاشتغال ألنهائيه | [15 empty] | ساعات ألاشتغال ألنهائيه
مستوى ألوقود ألنهائي | [15 empty] | مستوى ألوقود ألنهائي
ألتوقيع |  |  | ألانصراف |  |  | ألحضور |  |  |  |  | ألفني ألمختص |  |  |  |  | ألتوقيع |  |  | ألانصراف |  |  | ألحضور |  |  |  |  | ألفني ألمختص
شعبة تشغيل وصيانة منظومات مجموعة مدارس العميد التعليمية وحدة المولدات
ورقة تسجيل ساعات أشتغال ( المعملجي )
ساعات ألاشتغال ألقادمة |  |  | 1902 |  |  | 2026-02-14 |  |  | ألتاريخ | [6 empty] | ساعات ألاشتغال ألقادمة |  |  | 3200 | [5 empty] | ألتاريخ
ساعات ألاشتغال ألحاليه |  |  | 1816 | [12 empty] | ساعات ألاشتغال ألحاليه |  |  | 3123
مستوى ألوقود ألكلي بداية اليوم | [5 empty] | gh1m |  |  | موقع ألمولدة | [6 empty] | مستوى ألوقود ألكلي بداية اليوم | [5 empty] | gh400 |  |  | موقع ألمولدة
Run Time (Hours) |  |  | 2026-06-18 | [12 empty] | Run Time (Hours) |  |  | 2026-06-18 |  | 2026-01-17
Check |  |  | فحص | [12 empty] | Check |  |  | فحص |  | متابعه
Engine Oil Level |  |  | جيد | [12 empty] | Engine Oil Level |  |  | جيد |  | جيد
Battery Voltage (V) |  |  | 25.9 | [12 empty] | Battery Voltage (V) |  |  | 25.4 |  | 25.4
Oil,Fuel,Water leakage |  |  | لايوجد | [12 empty] | Oil,Fuel,Water leakage |  |  | لايوجد |  | لايوجد
Engine Speed (RPM) |  |  | 1503 | [12 empty] | Engine Speed (RPM) |  |  | 1499 |  | 1501
Oil Pressure (bar) |  |  | 4.80 | [12 empty] | Oil Pressure (bar) |  |  | 3.72 |  | 3.00
Coolant temp (C°) |  |  | 49 | [12 empty] | Coolant temp (C°) |  |  | 45 |  | 72
Battery Voltage (V) |  |  | 28.1 | [12 empty] | Battery Voltage (V) |  |  | 27.3 |  | 27.3
Charge Alt (V) |  |  | 28.2 | [12 empty] | Charge Alt (V) |  |  | 27.8 |  | 27.6
Run Time (Hours) |  |  | 1816 | [12 empty] | Run Time (Hours) |  |  | 3123 |  | 3123
Gen. Voltage L1-N (V) |  |  | 231 | [12 empty] | Gen. Voltage L1-N (V) |  |  | 232 |  | 231
Gen. Frequency (Hz) |  |  | 50.1 | [12 empty] | Gen. Frequency (Hz) |  |  | 50 |  | 50
Gen. Current L1 (A) | [15 empty] | Gen. Current L1 (A) |  |  |  |  | 32
Gen. Current L2 (A) | [15 empty] | Gen. Current L2 (A) |  |  |  |  | 17
Gen. Current L3 (A) | [15 empty] | Gen. Current L3 (A) |  |  |  |  | 19
Earth Current (A) | [15 empty] | Earth Current (A) |  |  |  |  | 22
Gen. Load (KW) | [15 empty] | Gen. Load (KW) |  |  |  |  | 5
Total Load (KW) % | [15 empty] | Total Load (KW) % |  |  |  |  | 1
Gen. Load (KVA) | [15 empty] | Gen. Load (KVA) |  |  |  |  | 15
Power Factor | [15 empty] | Power Factor |  |  |  |  | 0.31
Gen. Load (KVAr) | [15 empty] | Gen. Load (KVAr) |  |  |  |  | -12
Stopped Time |  |  | 2026-06-23 | [12 empty] | Stopped Time |  |  | 2026-06-23 |  | 2.30
ساعات ألاشتغال ألنهائيه | [15 empty] | ساعات ألاشتغال ألنهائيه
مستوى ألوقود ألنهائي | [15 empty] | مستوى ألوقود ألنهائي
ألتوقيع |  |  | ألانصراف |  |  | ألحضور |  |  |  |  | ألفني ألمختص |  |  |  |  | ألتوقيع |  |  | ألانصراف |  |  | ألحضور |  |  |  |  | ألفني ألمختص
شعبة تشغيل وصيانة منظومات مجموعة مدارس العميد التعليمية وحدة المولدات
ورقة تسجيل ساعات أشتغال ( المعملجي )
ساعات ألاشتغال ألقادمة |  |  | 1910 |  |  | 2026-02-14 |  |  | ألتاريخ | [6 empty] | ساعات ألاشتغال ألقادمة | [8 empty] | ألتاريخ
ساعات ألاشتغال ألحاليه |  |  | 1774 | [12 empty] | ساعات ألاشتغال ألحاليه
مستوى ألوقود ألكلي بداية اليوم | [5 empty] | ab250 |  |  | موقع ألمولدة | [6 empty] | مستوى ألوقود ألكلي بداية اليوم | [5 empty] | gh250 |  |  | موقع ألمولدة
Run Time (Hours) |  |  | 2026-06-20 | [12 empty] | Run Time (Hours)
Check |  |  | فحص | [12 empty] | Check
Engine Oil Level |  |  | جيد | [12 empty] | Engine Oil Level
Battery Voltage (V) |  |  | 25.9 | [12 empty] | Battery Voltage (V)
Oil,Fuel,Water leakage |  |  | لايوجد | [12 empty] | Oil,Fuel,Water leakage
Engine Speed (RPM) |  |  | 1502 | [12 empty] | Engine Speed (RPM)
Oil Pressure (bar) |  |  | 5.72 | [12 empty] | Oil Pressure (bar)
Coolant temp (C°) |  |  | 45 | [12 empty] | Coolant temp (C°)
Battery Voltage (V) |  |  | 27.4 | [12 empty] | Battery Voltage (V)
Charge Alt (V) |  |  | 25.7 | [12 empty] | Charge Alt (V)
Run Time (Hours) |  |  | 1774 | [12 empty] | Run Time (Hours)
Gen. Voltage L1-N (V) |  |  | 230 | [12 empty] | Gen. Voltage L1-N (V)
Gen. Frequency (Hz) |  |  | 50.1 | [12 empty] | Gen. Frequency (Hz)
Gen. Current L1 (A) | [15 empty] | Gen. Current L1 (A)
Gen. Current L2 (A) | [15 empty] | Gen. Current L2 (A)
Gen. Current L3 (A) | [15 empty] | Gen. Current L3 (A)
Earth Current (A) | [15 empty] | Earth Current (A)
Gen. Load (KW) | [15 empty] | Gen. Load (KW)
Total Load (KW) % | [15 empty] | Total Load (KW) %
Gen. Load (KVA) | [15 empty] | Gen. Load (KVA)
Power Factor | [15 empty] | Power Factor
Gen. Load (KVAr) | [15 empty] | Gen. Load (KVAr)
Stopped Time |  |  | 2026-06-28 | [12 empty] | Stopped Time
ساعات ألاشتغال ألنهائيه | [15 empty] | ساعات ألاشتغال ألنهائيه
مستوى ألوقود ألنهائي | [15 empty] | مستوى ألوقود ألنهائي
ألتوقيع |  |  | ألانصراف |  |  | ألحضور |  |  |  |  | ألفني ألمختص |  |  |  |  | ألتوقيع |  |  | ألانصراف |  |  | ألحضور |  |  |  |  | ألفني ألمختص
شعبة تشغيل وصيانة منظومات مجموعة مدارس العميد التعليمية وحدة المولدات
ورقة تسجيل ساعات أشتغال ( المعملجي )
ساعات ألاشتغال ألقادمة |  |  | 792 |  |  | 2026-02-14 |  |  | ألتاريخ | [6 empty] | ساعات ألاشتغال ألقادمة |  |  | 1430 | [5 empty] | ألتاريخ
ساعات ألاشتغال ألحاليه |  |  | 708 | [12 empty] | ساعات ألاشتغال ألحاليه |  |  | 1259
مستوى ألوقود ألكلي بداية اليوم | [5 empty] | 6\7\1m |  |  | موقع ألمولدة | [6 empty] | مستوى ألوقود ألكلي بداية اليوم | [5 empty] | 6\7\500 |  |  | موقع ألمولدة
Run Time (Hours) |  |  | 6.32 | [12 empty] | Run Time (Hours) |  |  | 6.31 |  | 2026-01-26
Check |  |  | فحص | [12 empty] | Check |  |  | فحص |  | متابعه
Engine Oil Level |  |  | جيد | [12 empty] | Engine Oil Level |  |  | جيد |  | جيد
Battery Voltage (V) |  |  | 27.1 | [12 empty] | Battery Voltage (V) |  |  | 27.2 |  | 27.2
Oil,Fuel,Water leakage |  |  | لايوجد | [12 empty] | Oil,Fuel,Water leakage |  |  | لايوجد |  | لايوجد
Engine Speed (RPM) |  |  | 1494 | [12 empty] | Engine Speed (RPM) |  |  | 1515 |  | 1500
Oil Pressure (bar) |  |  | 2026-06-27 | [12 empty] | Oil Pressure (bar) |  |  | 2026-05-24 |  | 4.68
Coolant temp (C°) |  |  | 46 | [12 empty] | Coolant temp (C°) |  |  | 47 |  | 83
Battery Voltage (V) |  |  | 28.3 | [12 empty] | Battery Voltage (V) |  |  | 28.1 |  | 28.1
Charge Alt (V) |  |  | 28.3 | [12 empty] | Charge Alt (V) |  |  | 28.1 |  | 28.1
Run Time (Hours) |  |  | 708 | [12 empty] | Run Time (Hours) |  |  | 1259 |  | 1259
Gen. Voltage L1-N (V) |  |  | 235 | [12 empty] | Gen. Voltage L1-N (V) |  |  | 232 |  | 230
Gen. Frequency (Hz) |  |  | 49.8 | [12 empty] | Gen. Frequency (Hz) |  |  | 50.6 |  | 50
Gen. Current L1 (A) | [15 empty] | Gen. Current L1 (A) |  |  |  |  | 61
Gen. Current L2 (A) | [15 empty] | Gen. Current L2 (A) |  |  |  |  | 57
Gen. Current L3 (A) | [15 empty] | Gen. Current L3 (A) |  |  |  |  | 81
Earth Current (A) | [15 empty] | Earth Current (A) |  |  |  |  | 0
Gen. Load (KW) | [15 empty] | Gen. Load (KW) |  |  |  |  | 28
Total Load (KW) % | [15 empty] | Total Load (KW) % |  |  |  |  | 14
Gen. Load (KVA) | [15 empty] | Gen. Load (KVA) |  |  |  |  | 46
Power Factor | [15 empty] | Power Factor |  |  |  |  | 0.62
Gen. Load (KVAr) | [15 empty] | Gen. Load (KVAr) |  |  |  |  | -36
Stopped Time |  |  | 6.37 | [12 empty] | Stopped Time |  |  | 6.37 |  | 2.30
ساعات ألاشتغال ألنهائيه | [15 empty] | ساعات ألاشتغال ألنهائيه
مستوى ألوقود ألنهائي | [15 empty] | مستوى ألوقود ألنهائي
ألتوقيع |  |  | ألانصراف |  |  | ألحضور |  |  |  |  | ألفني ألمختص |  |  |  |  | ألتوقيع |  |  | ألانصراف |  |  | ألحضور |  |  |  |  | ألفني ألمختص
سجاد صادق عبد الرضا
شعبة تشغيل وصيانة منظومات مجموعة مدارس العميد التعليمية وحدة المولدات
ورقة تسجيل ساعات أشتغال ( المعملجي )
ساعات ألاشتغال ألقادمة | [5 empty] | 2026-02-14 |  |  | ألتاريخ | [6 empty] | ساعات ألاشتغال ألقادمة | [8 empty] | ألتاريخ
ساعات ألاشتغال ألحاليه | [15 empty] | ساعات ألاشتغال ألحاليه
مستوى ألوقود ألكلي بداية اليوم | [8 empty] | موقع ألمولدة | [6 empty] | مستوى ألوقود ألكلي بداية اليوم | [8 empty] | موقع ألمولدة
Run Time (Hours) | [15 empty] | Run Time (Hours)
Check | [15 empty] | Check
Engine Oil Level | [15 empty] | Engine Oil Level
Battery Voltage (V) | [15 empty] | Battery Voltage (V)
Oil,Fuel,Water leakage | [15 empty] | Oil,Fuel,Water leakage
Engine Speed (RPM) | [15 empty] | Engine Speed (RPM)
Oil Pressure (bar) | [15 empty] | Oil Pressure (bar)
Coolant temp (C°) | [15 empty] | Coolant temp (C°)
Battery Voltage (V) | [15 empty] | Battery Voltage (V)
Charge Alt (V) | [15 empty] | Charge Alt (V)
Run Time (Hours) | [15 empty] | Run Time (Hours)
Gen. Voltage L1-N (V) | [15 empty] | Gen. Voltage L1-N (V)
Gen. Frequency (Hz) | [15 empty] | Gen. Frequency (Hz)
Gen. Current L1 (A) | [15 empty] | Gen. Current L1 (A)
Gen. Current L2 (A) | [15 empty] | Gen. Current L2 (A)
Gen. Current L3 (A) | [15 empty] | Gen. Current L3 (A)
Earth Current (A) | [15 empty] | Earth Current (A)
Gen. Load (KW) | [15 empty] | Gen. Load (KW)
Total Load (KW) % | [15 empty] | Total Load (KW) %
Gen. Load (KVA) | [15 empty] | Gen. Load (KVA)
Power Factor | [15 empty] | Power Factor
Gen. Load (KVAr) | [15 empty] | Gen. Load (KVAr)
Stopped Time | [15 empty] | Stopped Time
ساعات ألاشتغال ألنهائيه | [15 empty] | ساعات ألاشتغال ألنهائيه
مستوى ألوقود ألنهائي | [15 empty] | مستوى ألوقود ألنهائي
ألتوقيع |  |  | ألانصراف |  |  | ألحضور |  |  |  |  | ألفني ألمختص |  |  |  |  | ألتوقيع |  |  | ألانصراف |  |  | ألحضور |  |  |  |  | ألفني ألمختص
العتبة العباسية المقدسة / قسم المشاريع الهندسية
شعبة صيانة وتشغيل منظومات مجموعة مدارس العميد التعليمية (المعملجي)
العتبة العباسية المقدسة / قسم المشاريع الهندسية
شعبة صيانة وتشغيل منظومات مجموعة مدارس العميد التعليمية (الحر)
قسم المشاريع الهندسية
شعبة الصيانة - ميكانيك - معملجي
قسم المشاريع الهندسية
شعبة الصيانة - ميكانيك - حر

## 20260213
[18 empty] | 2026-02-13 |  | التاريخ |  | 9 | الكادر |  | الجمعة |  | اليوم |  | جدول الفحص اليومي لمضخات الإطفاء - مجموعة العميد - المعملجي
|  |  | 2026-02-13 |  | التاريخ |  | 12 | الكادر |  | الجمعة |  | اليوم | [16 empty] | التاريخ | 2026-02-13
[29 empty] | البناية | G
محطة الرفع 🏗️ |  |  |  | البناية (A) |  |  |  |  | البناية (B) |  |  |  | البناية (C) |  |  |  | البناية (A) | [6 empty] | البناية (B) |  |  |  |  | المنتسب | علي عبد علي
9 AM | الوحدة | 12 PM |  | 9 AM | UPS🔋 | UPS🔋 | 12 PM |  | 9 AM | UPS🔋 | 12 PM |  | 9 AM | UPS🔋 | 12 PM |  | 9 AM | الوحدة | 12 PM |  | UPS🔋 | الوحدات |  | 9 AM | 12 PM |  | UPS🔋 | الوحدات | المضخة الكهربائية | Auto
| V1 | [16 empty] | V1 |  |  |  | v out | [5 empty] | v out | مضخة الديزل | تعمل
| V2 | [16 empty] | V2 |  |  |  | I L1 | [5 empty] | I L1 | حالة زيت المضخة | جيد
| V3 | [16 empty] | V3 |  |  |  | I L2 | [5 empty] | I L2 | حالة ماء التبريد | مملتئ
| I1 | [16 empty] | I1 |  |  |  | I L3 | [5 empty] | I L3 | البطارية | جيد
| I2 | [16 empty] | I2 |  |  |  | (%) | [5 empty] | (%) | خزان الوقود | ممتلئ
| I3 | [16 empty] | I3 | [10 empty] | ضغط المنظومة | 8
| E Del | [27 empty] | الشفت الصباحي ⛅ |  | الــمــلاحــظــات ☝️
البناية (D) |  |  |  | البناية (E) |  |  |  |  | البناية (F) |  |  |  | البناية (G) | [15 empty] | جدول الفحص اليومي لمضخات الإطفاء - مجموعة العميد - المعملجي
9 AM | UPS🔋 | 12 PM |  | 9 AM | UPS🔋 | 12 PM |  |  | 9 AM | UPS🔋 | 12 PM |  | 9 AM | UPS🔋 | 12 PM |  | البناية (C) | [6 empty] | البناية (D) |  |  |  |  | التاريخ | 2026-02-13
[17 empty] | 9 AM | 12 PM |  | UPS🔋 | الوحدات |  |  | 9 AM | 12 PM |  | UPS🔋 | الوحدات | البناية | F
[21 empty] | v out | [6 empty] | v out | المنتسب | احمد رياض
[21 empty] | I L1 | [6 empty] | I L1 | المضخة الكهربائية | Auto
[21 empty] | I L2 | [6 empty] | I L2 | مضخة الديزل | تعمل
[21 empty] | I L3 | [6 empty] | I L3 | حالة زيت المضخة | جيد
[21 empty] | (%) | [6 empty] | (%) | حالة ماء التبريد | مملتئ
[29 empty] | البطارية | جيد
[29 empty] | خزان الوقود | ممتلئ
البناية (H) |  |  |  | البناية (I) |  |  |  |  | البناية (J) |  |  |  | بناية المختبرات 🏬 | [15 empty] | ضغط المنظومة | 8
9 AM | UPS🔋 | 12 PM |  | 9 AM | UPS🔋 | 12 PM |  |  | 9 AM | UPS🔋 | 12 PM |  | 9 AM | UPS🔋 | 12 PM | [13 empty] | الشفت المسائي 🌅 |  | الــمــلاحــظــات ☝️
جدول الفحص اليومي لمضخات الإطفاء - مجموعة العميد - المعملجي
[29 empty] | التاريخ | 2026-02-13
[29 empty] | البناية | D
[29 empty] | المنتسب | مرتضى جواد
[18 empty] | كادر الشفت الليلي |  |  |  | كادر الشفت المسائي |  |  |  | كادر الشفت الصباحي |  |  | المضخة الكهربائية | Auto
[29 empty] | مضخة الديزل | تعمل
[29 empty] | حالة زيت المضخة | جيد
[29 empty] | حالة ماء التبريد | مملتئ
|  | كادر الشفت الليلي |  |  |  | كادر الشفت المسائي |  |  |  | كادر الشفت الصباحي |  |  |  | وحدات UPS | [14 empty] | البطارية | جيد
[14 empty] | UPS V OUT | [14 empty] | خزان الوقود | ممتلئ
[14 empty] | I L1 | [14 empty] | ضغط المنظومة | 7
[14 empty] | I L2 | [14 empty] | الشفت الليلي 🌒 |  | الــمــلاحــظــات ☝️
I L3
UPS SOC (%)
[22 empty] | مسجل قراءات 9:00 am | [6 empty] | جدول الفحص اليومي لمضخات الإطفاء - مجموعة العميد - الحر
[29 empty] | التاريخ | 2026-02-13
البناية
[14 empty] | اسماء الكادر | [12 empty] | اسماء الكادر |  | المنتسب
[14 empty] | م.علي يسري | [12 empty] | م.علي رضا |  | المضخة الكهربائية
مسجل قراءات UPS 🔋 |  |  |  | مسجل قراءات 12:00 pm |  |  |  |  | مسجل قراءات 9:00 am |  |  |  |  | م.علي مطلكـ |  |  | مسجل قراءات UPS 🔋 |  |  |  |  | مسجل قراءات 12:00 pm |  |  |  |  | م.علي حسن |  | مضخة الديزل
[14 empty] | جهاد جواد | [12 empty] | رضا فاضل |  | حالة زيت المضخة
[14 empty] | حسين عباس | [12 empty] | نوار حيدر |  | حالة ماء التبريد
[14 empty] | عبدالله علوان | [12 empty] | محمد فالح |  | البطارية
المنتسب | الــــــــــــــــــــــــــمــــــــــــــــــــــــــــــــــلاحـــــــــــــــــــــــــــــــــــــــــظـــــــــــــــــــــــــــات | [12 empty] | منتظر ميثم |  |  | المنتسب | الملاحظات | [8 empty] | ياسر عامر |  | خزان الوقود
[14 empty] | عباس ضياء | [12 empty] | حيدر خالد |  | ضغط المنظومة
[14 empty] | عباس فارس | [12 empty] | احمد فلاح |  | الشفت الصباحي ⛅ |  | الــمــلاحــظــات ☝️
[14 empty] | مرتضى عبدالكاظم | [12 empty] | هادي فالح
[14 empty] | كرار احمد | [14 empty] | جدول الفحص اليومي لمضخات الإطفاء - مجموعة العميد - الحر
[14 empty] | محمد باسم | [14 empty] | التاريخ | 2026-02-13
[14 empty] | م.رضا حمودي | [14 empty] | البناية | A
[29 empty] | المنتسب | علي عامر
[29 empty] | المضخة الكهربائية | Auto
[29 empty] | مضخة الديزل | تعمل
[29 empty] | حالة زيت المضخة | جيد
[29 empty] | حالة ماء التبريد | مملتئ
[29 empty] | البطارية | جيد
[29 empty] | خزان الوقود | نصف
[29 empty] | ضغط المنظومة | 7
[29 empty] | الشفت المسائي 🌅 |  | الــمــلاحــظــات ☝️
شعبة تشغيل وصيانة منظومات مجموعة مدارس العميد التعليمية وحدة المولدات
جدول الفحص اليومي لمضخات الإطفاء - مجموعة العميد - الحر
[10 empty] | ورقة تسجيل ساعات أشتغال ( الحر ) | [18 empty] | التاريخ | 2026-02-13
البناية
المنتسب
ساعات ألاشتغال ألقادمة | [5 empty] | 2026-02-13 |  |  | ألتاريخ | [6 empty] | ساعات ألاشتغال ألقادمة | [8 empty] | ألتاريخ |  |  |  | المضخة الكهربائية
ساعات ألاشتغال ألحاليه | [15 empty] | ساعات ألاشتغال ألحاليه | [12 empty] | مضخة الديزل
مستوى ألوقود ألكلي بداية اليوم | [8 empty] | موقع ألمولدة | [6 empty] | مستوى ألوقود ألكلي بداية اليوم | [8 empty] | موقع ألمولدة |  |  |  | حالة زيت المضخة
حالة ماء التبريد
Run Time (Hours) | [15 empty] | Run Time (Hours) | [12 empty] | البطارية
Check | [15 empty] | Check | [12 empty] | خزان الوقود
Engine Oil Level | [15 empty] | Engine Oil Level | [12 empty] | ضغط المنظومة
Battery Voltage (V) | [15 empty] | Battery Voltage (V) | [12 empty] | الشفت الليلي 🌒 |  | الــمــلاحــظــات ☝️
Oil,Fuel,Water leakage | [15 empty] | Oil,Fuel,Water leakage
Engine Speed (RPM) | [15 empty] | Engine Speed (RPM)
Oil Pressure (bar) | [15 empty] | Oil Pressure (bar)
Coolant temp (C°) | [15 empty] | Coolant temp (C°)
Battery Voltage (V) | [15 empty] | Battery Voltage (V)
Charge Alt (V) | [15 empty] | Charge Alt (V)
Run Time (Hours) | [15 empty] | Run Time (Hours)
Gen. Voltage L1-N (V) | [15 empty] | Gen. Voltage L1-N (V)
Gen. Frequency (Hz) | [15 empty] | Gen. Frequency (Hz)
Gen. Current L1 (A) | [15 empty] | Gen. Current L1 (A)
Gen. Current L2 (A) | [15 empty] | Gen. Current L2 (A)
Gen. Current L3 (A) | [15 empty] | Gen. Current L3 (A)
Earth Current (A) | [15 empty] | Earth Current (A)
Gen. Load (KW) | [15 empty] | Gen. Load (KW)
Total Load (KW) % | [15 empty] | Total Load (KW) %
Gen. Load (KVA) | [15 empty] | Gen. Load (KVA)
Power Factor | [15 empty] | Power Factor
Gen. Load (KVAr) | [15 empty] | Gen. Load (KVAr)
Stopped Time | [15 empty] | Stopped Time
ساعات ألاشتغال ألنهائيه | [15 empty] | ساعات ألاشتغال ألنهائيه
مستوى ألوقود ألنهائي | [15 empty] | مستوى ألوقود ألنهائي
ألتوقيع |  |  | ألانصراف |  |  | ألحضور |  |  |  |  | ألفني ألمختص |  |  |  |  | ألتوقيع |  |  | ألانصراف |  |  | ألحضور |  |  |  |  | ألفني ألمختص
شعبة تشغيل وصيانة منظومات مجموعة مدارس العميد التعليمية وحدة المولدات
ورقة تسجيل ساعات أشتغال ( الحر )
ساعات ألاشتغال ألقادمة | [8 empty] | ألتاريخ | [6 empty] | ساعات ألاشتغال ألقادمة | [8 empty] | ألتاريخ
ساعات ألاشتغال ألحاليه | [15 empty] | ساعات ألاشتغال ألحاليه
مستوى ألوقود ألكلي بداية اليوم | [8 empty] | موقع ألمولدة | [6 empty] | مستوى ألوقود ألكلي بداية اليوم | [8 empty] | موقع ألمولدة
Run Time (Hours) | [15 empty] | Run Time (Hours)
Check | [15 empty] | Check
Engine Oil Level | [15 empty] | Engine Oil Level
Battery Voltage (V) | [15 empty] | Battery Voltage (V)
Oil,Fuel,Water leakage | [15 empty] | Oil,Fuel,Water leakage
Engine Speed (RPM) | [15 empty] | Engine Speed (RPM)
Oil Pressure (bar) | [15 empty] | Oil Pressure (bar)
Coolant temp (C°) | [15 empty] | Coolant temp (C°)
Battery Voltage (V) | [15 empty] | Battery Voltage (V)
Charge Alt (V) | [15 empty] | Charge Alt (V)
Run Time (Hours) | [15 empty] | Run Time (Hours)
Gen. Voltage L1-N (V) | [15 empty] | Gen. Voltage L1-N (V)
Gen. Frequency (Hz) | [15 empty] | Gen. Frequency (Hz)
Gen. Current L1 (A) | [15 empty] | Gen. Current L1 (A)
Gen. Current L2 (A) | [15 empty] | Gen. Current L2 (A)
Gen. Current L3 (A) | [15 empty] | Gen. Current L3 (A)
Earth Current (A) | [15 empty] | Earth Current (A)
Gen. Load (KW) | [15 empty] | Gen. Load (KW)
Total Load (KW) % | [15 empty] | Total Load (KW) %
Gen. Load (KVA) | [15 empty] | Gen. Load (KVA)
Power Factor | [15 empty] | Power Factor
Gen. Load (KVAr) | [15 empty] | Gen. Load (KVAr)
Stopped Time | [15 empty] | Stopped Time
ساعات ألاشتغال ألنهائيه | [15 empty] | ساعات ألاشتغال ألنهائيه
مستوى ألوقود ألنهائي | [15 empty] | مستوى ألوقود ألنهائي
ألتوقيع |  |  | ألانصراف |  |  | ألحضور |  |  |  |  | ألفني ألمختص |  |  |  |  | ألتوقيع |  |  | ألانصراف |  |  | ألحضور |  |  |  |  | ألفني ألمختص
شعبة تشغيل وصيانة منظومات مجموعة مدارس العميد التعليمية وحدة المولدات
ورقة تسجيل ساعات أشتغال ( المعملجي )
ساعات ألاشتغال ألقادمة | [5 empty] | 2026-02-13 |  |  | ألتاريخ | [6 empty] | ساعات ألاشتغال ألقادمة | [8 empty] | ألتاريخ
ساعات ألاشتغال ألحاليه | [15 empty] | ساعات ألاشتغال ألحاليه
مستوى ألوقود ألكلي بداية اليوم | [8 empty] | موقع ألمولدة | [6 empty] | مستوى ألوقود ألكلي بداية اليوم | [8 empty] | موقع ألمولدة
Run Time (Hours) | [15 empty] | Run Time (Hours)
Check | [15 empty] | Check
Engine Oil Level | [15 empty] | Engine Oil Level
Battery Voltage (V) | [15 empty] | Battery Voltage (V)
Oil,Fuel,Water leakage | [15 empty] | Oil,Fuel,Water leakage
Engine Speed (RPM) | [15 empty] | Engine Speed (RPM)
Oil Pressure (bar) | [15 empty] | Oil Pressure (bar)
Coolant temp (C°) | [15 empty] | Coolant temp (C°)
Battery Voltage (V) | [15 empty] | Battery Voltage (V)
Charge Alt (V) | [15 empty] | Charge Alt (V)
Run Time (Hours) | [15 empty] | Run Time (Hours)
Gen. Voltage L1-N (V) | [15 empty] | Gen. Voltage L1-N (V)
Gen. Frequency (Hz) | [15 empty] | Gen. Frequency (Hz)
Gen. Current L1 (A) | [15 empty] | Gen. Current L1 (A)
Gen. Current L2 (A) | [15 empty] | Gen. Current L2 (A)
Gen. Current L3 (A) | [15 empty] | Gen. Current L3 (A)
Earth Current (A) | [15 empty] | Earth Current (A)
Gen. Load (KW) | [15 empty] | Gen. Load (KW)
Total Load (KW) % | [15 empty] | Total Load (KW) %
Gen. Load (KVA) | [15 empty] | Gen. Load (KVA)
Power Factor | [15 empty] | Power Factor
Gen. Load (KVAr) | [15 empty] | Gen. Load (KVAr)
Stopped Time | [15 empty] | Stopped Time
ساعات ألاشتغال ألنهائيه | [15 empty] | ساعات ألاشتغال ألنهائيه
مستوى ألوقود ألنهائي | [15 empty] | مستوى ألوقود ألنهائي
ألتوقيع |  |  | ألانصراف |  |  | ألحضور |  |  |  |  | ألفني ألمختص |  |  |  |  | ألتوقيع |  |  | ألانصراف |  |  | ألحضور |  |  |  |  | ألفني ألمختص
شعبة تشغيل وصيانة منظومات مجموعة مدارس العميد التعليمية وحدة المولدات
ورقة تسجيل ساعات أشتغال ( المعملجي )
ساعات ألاشتغال ألقادمة | [5 empty] | 2026-02-13 |  |  | ألتاريخ | [6 empty] | ساعات ألاشتغال ألقادمة | [8 empty] | ألتاريخ
ساعات ألاشتغال ألحاليه | [15 empty] | ساعات ألاشتغال ألحاليه
مستوى ألوقود ألكلي بداية اليوم | [8 empty] | موقع ألمولدة | [6 empty] | مستوى ألوقود ألكلي بداية اليوم | [8 empty] | موقع ألمولدة
Run Time (Hours) | [15 empty] | Run Time (Hours)
Check | [15 empty] | Check
Engine Oil Level | [15 empty] | Engine Oil Level
Battery Voltage (V) | [15 empty] | Battery Voltage (V)
Oil,Fuel,Water leakage | [15 empty] | Oil,Fuel,Water leakage
Engine Speed (RPM) | [15 empty] | Engine Speed (RPM)
Oil Pressure (bar) | [15 empty] | Oil Pressure (bar)
Coolant temp (C°) | [15 empty] | Coolant temp (C°)
Battery Voltage (V) | [15 empty] | Battery Voltage (V)
Charge Alt (V) | [15 empty] | Charge Alt (V)
Run Time (Hours) | [15 empty] | Run Time (Hours)
Gen. Voltage L1-N (V) | [15 empty] | Gen. Voltage L1-N (V)
Gen. Frequency (Hz) | [15 empty] | Gen. Frequency (Hz)
Gen. Current L1 (A) | [15 empty] | Gen. Current L1 (A)
Gen. Current L2 (A) | [15 empty] | Gen. Current L2 (A)
Gen. Current L3 (A) | [15 empty] | Gen. Current L3 (A)
Earth Current (A) | [15 empty] | Earth Current (A)
Gen. Load (KW) | [15 empty] | Gen. Load (KW)
Total Load (KW) % | [15 empty] | Total Load (KW) %
Gen. Load (KVA) | [15 empty] | Gen. Load (KVA)
Power Factor | [15 empty] | Power Factor
Gen. Load (KVAr) | [15 empty] | Gen. Load (KVAr)
Stopped Time | [15 empty] | Stopped Time
ساعات ألاشتغال ألنهائيه | [15 empty] | ساعات ألاشتغال ألنهائيه
مستوى ألوقود ألنهائي | [15 empty] | مستوى ألوقود ألنهائي
ألتوقيع |  |  | ألانصراف |  |  | ألحضور |  |  |  |  | ألفني ألمختص |  |  |  |  | ألتوقيع |  |  | ألانصراف |  |  | ألحضور |  |  |  |  | ألفني ألمختص
شعبة تشغيل وصيانة منظومات مجموعة مدارس العميد التعليمية وحدة المولدات
ورقة تسجيل ساعات أشتغال ( المعملجي )
ساعات ألاشتغال ألقادمة | [5 empty] | 2026-02-13 |  |  | ألتاريخ | [6 empty] | ساعات ألاشتغال ألقادمة | [8 empty] | ألتاريخ
ساعات ألاشتغال ألحاليه | [15 empty] | ساعات ألاشتغال ألحاليه
مستوى ألوقود ألكلي بداية اليوم | [8 empty] | موقع ألمولدة | [6 empty] | مستوى ألوقود ألكلي بداية اليوم | [8 empty] | موقع ألمولدة
Run Time (Hours) | [15 empty] | Run Time (Hours)
Check | [15 empty] | Check
Engine Oil Level | [15 empty] | Engine Oil Level
Battery Voltage (V) | [15 empty] | Battery Voltage (V)
Oil,Fuel,Water leakage | [15 empty] | Oil,Fuel,Water leakage
Engine Speed (RPM) | [15 empty] | Engine Speed (RPM)
Oil Pressure (bar) | [15 empty] | Oil Pressure (bar)
Coolant temp (C°) | [15 empty] | Coolant temp (C°)
Battery Voltage (V) | [15 empty] | Battery Voltage (V)
Charge Alt (V) | [15 empty] | Charge Alt (V)
Run Time (Hours) | [15 empty] | Run Time (Hours)
Gen. Voltage L1-N (V) | [15 empty] | Gen. Voltage L1-N (V)
Gen. Frequency (Hz) | [15 empty] | Gen. Frequency (Hz)
Gen. Current L1 (A) | [15 empty] | Gen. Current L1 (A)
Gen. Current L2 (A) | [15 empty] | Gen. Current L2 (A)
Gen. Current L3 (A) | [15 empty] | Gen. Current L3 (A)
Earth Current (A) | [15 empty] | Earth Current (A)
Gen. Load (KW) | [15 empty] | Gen. Load (KW)
Total Load (KW) % | [15 empty] | Total Load (KW) %
Gen. Load (KVA) | [15 empty] | Gen. Load (KVA)
Power Factor | [15 empty] | Power Factor
Gen. Load (KVAr) | [15 empty] | Gen. Load (KVAr)
Stopped Time | [15 empty] | Stopped Time
ساعات ألاشتغال ألنهائيه | [15 empty] | ساعات ألاشتغال ألنهائيه
مستوى ألوقود ألنهائي | [15 empty] | مستوى ألوقود ألنهائي
ألتوقيع |  |  | ألانصراف |  |  | ألحضور |  |  |  |  | ألفني ألمختص |  |  |  |  | ألتوقيع |  |  | ألانصراف |  |  | ألحضور |  |  |  |  | ألفني ألمختص
شعبة تشغيل وصيانة منظومات مجموعة مدارس العميد التعليمية وحدة المولدات
ورقة تسجيل ساعات أشتغال ( المعملجي )
ساعات ألاشتغال ألقادمة | [5 empty] | 2026-02-13 |  |  | ألتاريخ | [6 empty] | ساعات ألاشتغال ألقادمة | [8 empty] | ألتاريخ
ساعات ألاشتغال ألحاليه | [15 empty] | ساعات ألاشتغال ألحاليه
مستوى ألوقود ألكلي بداية اليوم | [8 empty] | موقع ألمولدة | [6 empty] | مستوى ألوقود ألكلي بداية اليوم | [8 empty] | موقع ألمولدة
Run Time (Hours) | [15 empty] | Run Time (Hours)
Check | [15 empty] | Check
Engine Oil Level | [15 empty] | Engine Oil Level
Battery Voltage (V) | [15 empty] | Battery Voltage (V)
Oil,Fuel,Water leakage | [15 empty] | Oil,Fuel,Water leakage
Engine Speed (RPM) | [15 empty] | Engine Speed (RPM)
Oil Pressure (bar) | [15 empty] | Oil Pressure (bar)
Coolant temp (C°) | [15 empty] | Coolant temp (C°)
Battery Voltage (V) | [15 empty] | Battery Voltage (V)
Charge Alt (V) | [15 empty] | Charge Alt (V)
Run Time (Hours) | [15 empty] | Run Time (Hours)
Gen. Voltage L1-N (V) | [15 empty] | Gen. Voltage L1-N (V)
Gen. Frequency (Hz) | [15 empty] | Gen. Frequency (Hz)
Gen. Current L1 (A) | [15 empty] | Gen. Current L1 (A)
Gen. Current L2 (A) | [15 empty] | Gen. Current L2 (A)
Gen. Current L3 (A) | [15 empty] | Gen. Current L3 (A)
Earth Current (A) | [15 empty] | Earth Current (A)
Gen. Load (KW) | [15 empty] | Gen. Load (KW)
Total Load (KW) % | [15 empty] | Total Load (KW) %
Gen. Load (KVA) | [15 empty] | Gen. Load (KVA)
Power Factor | [15 empty] | Power Factor
Gen. Load (KVAr) | [15 empty] | Gen. Load (KVAr)
Stopped Time | [15 empty] | Stopped Time
ساعات ألاشتغال ألنهائيه | [15 empty] | ساعات ألاشتغال ألنهائيه
مستوى ألوقود ألنهائي | [15 empty] | مستوى ألوقود ألنهائي
ألتوقيع |  |  | ألانصراف |  |  | ألحضور |  |  |  |  | ألفني ألمختص |  |  |  |  | ألتوقيع |  |  | ألانصراف |  |  | ألحضور |  |  |  |  | ألفني ألمختص
شعبة تشغيل وصيانة منظومات مجموعة مدارس العميد التعليمية وحدة المولدات
ورقة تسجيل ساعات أشتغال ( المعملجي )
ساعات ألاشتغال ألقادمة | [5 empty] | 2026-02-13 |  |  | ألتاريخ | [6 empty] | ساعات ألاشتغال ألقادمة | [8 empty] | ألتاريخ
ساعات ألاشتغال ألحاليه | [15 empty] | ساعات ألاشتغال ألحاليه
مستوى ألوقود ألكلي بداية اليوم | [8 empty] | موقع ألمولدة | [6 empty] | مستوى ألوقود ألكلي بداية اليوم | [8 empty] | موقع ألمولدة
Run Time (Hours) | [15 empty] | Run Time (Hours)
Check | [15 empty] | Check
Engine Oil Level | [15 empty] | Engine Oil Level
Battery Voltage (V) | [15 empty] | Battery Voltage (V)
Oil,Fuel,Water leakage | [15 empty] | Oil,Fuel,Water leakage
Engine Speed (RPM) | [15 empty] | Engine Speed (RPM)
Oil Pressure (bar) | [15 empty] | Oil Pressure (bar)
Coolant temp (C°) | [15 empty] | Coolant temp (C°)
Battery Voltage (V) | [15 empty] | Battery Voltage (V)
Charge Alt (V) | [15 empty] | Charge Alt (V)
Run Time (Hours) | [15 empty] | Run Time (Hours)
Gen. Voltage L1-N (V) | [15 empty] | Gen. Voltage L1-N (V)
Gen. Frequency (Hz) | [15 empty] | Gen. Frequency (Hz)
Gen. Current L1 (A) | [15 empty] | Gen. Current L1 (A)
Gen. Current L2 (A) | [15 empty] | Gen. Current L2 (A)
Gen. Current L3 (A) | [15 empty] | Gen. Current L3 (A)
Earth Current (A) | [15 empty] | Earth Current (A)
Gen. Load (KW) | [15 empty] | Gen. Load (KW)
Total Load (KW) % | [15 empty] | Total Load (KW) %
Gen. Load (KVA) | [15 empty] | Gen. Load (KVA)
Power Factor | [15 empty] | Power Factor
Gen. Load (KVAr) | [15 empty] | Gen. Load (KVAr)
Stopped Time | [15 empty] | Stopped Time
ساعات ألاشتغال ألنهائيه | [15 empty] | ساعات ألاشتغال ألنهائيه
مستوى ألوقود ألنهائي | [15 empty] | مستوى ألوقود ألنهائي
ألتوقيع |  |  | ألانصراف |  |  | ألحضور |  |  |  |  | ألفني ألمختص |  |  |  |  | ألتوقيع |  |  | ألانصراف |  |  | ألحضور |  |  |  |  | ألفني ألمختص
شعبة تشغيل وصيانة منظومات مجموعة مدارس العميد التعليمية وحدة المولدات
ورقة تسجيل ساعات أشتغال ( المعملجي )
ساعات ألاشتغال ألقادمة | [5 empty] | 2026-02-13 |  |  | ألتاريخ | [6 empty] | ساعات ألاشتغال ألقادمة | [8 empty] | ألتاريخ
ساعات ألاشتغال ألحاليه | [15 empty] | ساعات ألاشتغال ألحاليه
مستوى ألوقود ألكلي بداية اليوم | [8 empty] | موقع ألمولدة | [6 empty] | مستوى ألوقود ألكلي بداية اليوم | [8 empty] | موقع ألمولدة
Run Time (Hours) | [15 empty] | Run Time (Hours)
Check | [15 empty] | Check
Engine Oil Level | [15 empty] | Engine Oil Level
Battery Voltage (V) | [15 empty] | Battery Voltage (V)
Oil,Fuel,Water leakage | [15 empty] | Oil,Fuel,Water leakage
Engine Speed (RPM) | [15 empty] | Engine Speed (RPM)
Oil Pressure (bar) | [15 empty] | Oil Pressure (bar)
Coolant temp (C°) | [15 empty] | Coolant temp (C°)
Battery Voltage (V) | [15 empty] | Battery Voltage (V)
Charge Alt (V) | [15 empty] | Charge Alt (V)
Run Time (Hours) | [15 empty] | Run Time (Hours)
Gen. Voltage L1-N (V) | [15 empty] | Gen. Voltage L1-N (V)
Gen. Frequency (Hz) | [15 empty] | Gen. Frequency (Hz)
Gen. Current L1 (A) | [15 empty] | Gen. Current L1 (A)
Gen. Current L2 (A) | [15 empty] | Gen. Current L2 (A)
Gen. Current L3 (A) | [15 empty] | Gen. Current L3 (A)
Earth Current (A) | [15 empty] | Earth Current (A)
Gen. Load (KW) | [15 empty] | Gen. Load (KW)
Total Load (KW) % | [15 empty] | Total Load (KW) %
Gen. Load (KVA) | [15 empty] | Gen. Load (KVA)
Power Factor | [15 empty] | Power Factor
Gen. Load (KVAr) | [15 empty] | Gen. Load (KVAr)
Stopped Time | [15 empty] | Stopped Time
ساعات ألاشتغال ألنهائيه | [15 empty] | ساعات ألاشتغال ألنهائيه
مستوى ألوقود ألنهائي | [15 empty] | مستوى ألوقود ألنهائي
ألتوقيع |  |  | ألانصراف |  |  | ألحضور |  |  |  |  | ألفني ألمختص |  |  |  |  | ألتوقيع |  |  | ألانصراف |  |  | ألحضور |  |  |  |  | ألفني ألمختص
شعبة تشغيل وصيانة منظومات مجموعة مدارس العميد التعليمية وحدة المولدات
ورقة تسجيل ساعات أشتغال ( المعملجي )
ساعات ألاشتغال ألقادمة | [5 empty] | 2026-02-13 |  |  | ألتاريخ | [6 empty] | ساعات ألاشتغال ألقادمة | [8 empty] | ألتاريخ
ساعات ألاشتغال ألحاليه | [15 empty] | ساعات ألاشتغال ألحاليه
مستوى ألوقود ألكلي بداية اليوم | [8 empty] | موقع ألمولدة | [6 empty] | مستوى ألوقود ألكلي بداية اليوم | [8 empty] | موقع ألمولدة
Run Time (Hours) | [15 empty] | Run Time (Hours)
Check | [15 empty] | Check
Engine Oil Level | [15 empty] | Engine Oil Level
Battery Voltage (V) | [15 empty] | Battery Voltage (V)
Oil,Fuel,Water leakage | [15 empty] | Oil,Fuel,Water leakage
Engine Speed (RPM) | [15 empty] | Engine Speed (RPM)
Oil Pressure (bar) | [15 empty] | Oil Pressure (bar)
Coolant temp (C°) | [15 empty] | Coolant temp (C°)
Battery Voltage (V) | [15 empty] | Battery Voltage (V)
Charge Alt (V) | [15 empty] | Charge Alt (V)
Run Time (Hours) | [15 empty] | Run Time (Hours)
Gen. Voltage L1-N (V) | [15 empty] | Gen. Voltage L1-N (V)
Gen. Frequency (Hz) | [15 empty] | Gen. Frequency (Hz)
Gen. Current L1 (A) | [15 empty] | Gen. Current L1 (A)
Gen. Current L2 (A) | [15 empty] | Gen. Current L2 (A)
Gen. Current L3 (A) | [15 empty] | Gen. Current L3 (A)
Earth Current (A) | [15 empty] | Earth Current (A)
Gen. Load (KW) | [15 empty] | Gen. Load (KW)
Total Load (KW) % | [15 empty] | Total Load (KW) %
Gen. Load (KVA) | [15 empty] | Gen. Load (KVA)
Power Factor | [15 empty] | Power Factor
Gen. Load (KVAr) | [15 empty] | Gen. Load (KVAr)
Stopped Time | [15 empty] | Stopped Time
ساعات ألاشتغال ألنهائيه | [15 empty] | ساعات ألاشتغال ألنهائيه
مستوى ألوقود ألنهائي | [15 empty] | مستوى ألوقود ألنهائي
ألتوقيع |  |  | ألانصراف |  |  | ألحضور |  |  |  |  | ألفني ألمختص |  |  |  |  | ألتوقيع |  |  | ألانصراف |  |  | ألحضور |  |  |  |  | ألفني ألمختص
شعبة تشغيل وصيانة منظومات مجموعة مدارس العميد التعليمية وحدة المولدات
ورقة تسجيل ساعات أشتغال ( المعملجي )
ساعات ألاشتغال ألقادمة | [5 empty] | 2026-02-13 |  |  | ألتاريخ | [6 empty] | ساعات ألاشتغال ألقادمة | [8 empty] | ألتاريخ
ساعات ألاشتغال ألحاليه | [15 empty] | ساعات ألاشتغال ألحاليه
مستوى ألوقود ألكلي بداية اليوم | [8 empty] | موقع ألمولدة | [6 empty] | مستوى ألوقود ألكلي بداية اليوم | [8 empty] | موقع ألمولدة
Run Time (Hours) | [15 empty] | Run Time (Hours)
Check | [15 empty] | Check
Engine Oil Level | [15 empty] | Engine Oil Level
Battery Voltage (V) | [15 empty] | Battery Voltage (V)
Oil,Fuel,Water leakage | [15 empty] | Oil,Fuel,Water leakage
Engine Speed (RPM) | [15 empty] | Engine Speed (RPM)
Oil Pressure (bar) | [15 empty] | Oil Pressure (bar)
Coolant temp (C°) | [15 empty] | Coolant temp (C°)
Battery Voltage (V) | [15 empty] | Battery Voltage (V)
Charge Alt (V) | [15 empty] | Charge Alt (V)
Run Time (Hours) | [15 empty] | Run Time (Hours)
Gen. Voltage L1-N (V) | [15 empty] | Gen. Voltage L1-N (V)
Gen. Frequency (Hz) | [15 empty] | Gen. Frequency (Hz)
Gen. Current L1 (A) | [15 empty] | Gen. Current L1 (A)
Gen. Current L2 (A) | [15 empty] | Gen. Current L2 (A)
Gen. Current L3 (A) | [15 empty] | Gen. Current L3 (A)
Earth Current (A) | [15 empty] | Earth Current (A)
Gen. Load (KW) | [15 empty] | Gen. Load (KW)
Total Load (KW) % | [15 empty] | Total Load (KW) %
Gen. Load (KVA) | [15 empty] | Gen. Load (KVA)
Power Factor | [15 empty] | Power Factor
Gen. Load (KVAr) | [15 empty] | Gen. Load (KVAr)
Stopped Time | [15 empty] | Stopped Time
ساعات ألاشتغال ألنهائيه | [15 empty] | ساعات ألاشتغال ألنهائيه
مستوى ألوقود ألنهائي | [15 empty] | مستوى ألوقود ألنهائي
ألتوقيع |  |  | ألانصراف |  |  | ألحضور |  |  |  |  | ألفني ألمختص |  |  |  |  | ألتوقيع |  |  | ألانصراف |  |  | ألحضور |  |  |  |  | ألفني ألمختص
العتبة العباسية المقدسة / قسم المشاريع الهندسية
شعبة صيانة وتشغيل منظومات مجموعة مدارس العميد التعليمية (المعملجي)
العتبة العباسية المقدسة / قسم المشاريع الهندسية
شعبة صيانة وتشغيل منظومات مجموعة مدارس العميد التعليمية (الحر)
قسم المشاريع الهندسية
شعبة الصيانة - ميكانيك - معملجي
قسم المشاريع الهندسية
شعبة الصيانة - ميكانيك - حر

## 20260212
[18 empty] | 2026-02-12 |  | التاريخ |  | 9 | الكادر |  | الخميس |  | اليوم |  | جدول الفحص اليومي لمضخات الإطفاء - مجموعة العميد - المعملجي
|  |  | 2026-02-12 |  | التاريخ |  | 12 | الكادر |  | الخميس |  | اليوم | [16 empty] | التاريخ | 2026-02-12
[29 empty] | البناية | A
محطة الرفع 🏗️ |  |  |  | البناية (A) |  |  |  |  | البناية (B) |  |  |  | البناية (C) |  |  |  | البناية (A) | [6 empty] | البناية (B) |  |  |  |  | المنتسب | علي عبد علي
9 AM | الوحدة | 12 PM |  | 9 AM | UPS🔋 | UPS🔋 | 12 PM |  | 9 AM | UPS🔋 | 12 PM |  | 9 AM | UPS🔋 | 12 PM |  | 9 AM | الوحدة | 12 PM |  | UPS🔋 | الوحدات |  | 9 AM | 12 PM |  | UPS🔋 | الوحدات | المضخة الكهربائية | Auto
231 | V1 |  |  | 233 |  |  |  |  | 235 |  |  |  | 232 |  |  |  | 396 | V1 | 399 |  | 220 | v out |  | 386 | 397 |  | 220 | v out | مضخة الديزل | تعمل
233 | V2 |  |  | 233 |  |  |  |  | 234 |  |  |  | 232 |  |  |  | 391 | V2 | 397 |  | 3.0 | I L1 |  | 389 | 396 |  | 2026-01-02 | I L1 | حالة زيت المضخة | جيد
233 | V3 |  |  | 235 |  |  |  |  | 237 |  |  |  | 234 |  |  |  | 389 | V3 | 397 |  | 2026-01-03 | I L2 |  | 387 | 395 |  | 0.0 | I L2 | حالة ماء التبريد | مملتئ
47 | I1 |  |  | 104 |  |  |  |  | 23 |  |  |  | 60 |  |  |  | 55 | I1 | 42 |  | 2026-01-07 | I L3 |  | 26 | 28 |  | 2026-03-07 | I L3 | البطارية | جيد
36 | I2 |  |  | 72 |  |  |  |  | 22 |  |  |  | 37 |  |  |  | 60 | I2 | 52 |  | 99 | (%) |  | 33 | 40 |  | 100 | (%) | خزان الوقود | ممتلئ
46 | I3 |  |  | 75 |  |  |  |  | 24 |  |  |  | 56 |  |  |  | 73 | I3 | 66 |  |  |  |  | 41 | 36 |  |  |  | ضغط المنظومة | 8
363.49 | E Del |  |  | 3.6152 |  |  |  |  | 1.1458 |  |  |  | 1.5564 | [15 empty] | الشفت الصباحي ⛅ |  | الــمــلاحــظــات ☝️
البناية (D) |  |  |  | البناية (E) |  |  |  |  | البناية (F) |  |  |  | البناية (G) | [15 empty] | جدول الفحص اليومي لمضخات الإطفاء - مجموعة العميد - المعملجي
9 AM | UPS🔋 | 12 PM |  | 9 AM | UPS🔋 | 12 PM |  |  | 9 AM | UPS🔋 | 12 PM |  | 9 AM | UPS🔋 | 12 PM |  | البناية (C) | [6 empty] | البناية (D) |  |  |  |  | التاريخ | 2026-02-12
208 |  |  |  | 234 |  |  |  |  | 234 |  |  |  | 234 |  |  |  | 9 AM | 12 PM |  | UPS🔋 | الوحدات |  |  | 9 AM | 12 PM |  | UPS🔋 | الوحدات | البناية | MAIN
236 |  |  |  | 234 |  |  |  |  | 234 |  |  |  | 234 |  |  |  | 398 | 397 |  | 220 | v out |  |  | 389 | 397 |  | 219 | v out | المنتسب | حسين احمد, احمد رياض
263 |  |  |  | 237 |  |  |  |  | 237 |  |  |  | 236 |  |  |  | 386 | 399 |  | 2026-03-03 | I L1 |  |  | 388 | 397 |  | 2026-02-08 | I L1 | المضخة الكهربائية | Auto
62 |  |  |  | 46 |  |  |  |  | 180 |  |  |  | 28 |  |  |  | 389 | 399 |  | 2026-01-03 | I L2 |  |  | 388 | 396 |  | 2026-02-01 | I L2 | مضخة الديزل | تعمل
68 |  |  |  | 39 |  |  |  |  | 177 |  |  |  | 15 |  |  |  | 65 | 41 |  | 2026-01-04 | I L3 |  |  | 70 | 66 |  | 2026-01-03 | I L3 | حالة زيت المضخة | جيد
58 |  |  |  | 52 |  |  |  |  | 187 |  |  |  | 12 |  |  |  | 84 | 67 |  | 100 | (%) |  |  | 88 | 71 |  | 99 | (%) | حالة ماء التبريد | مملتئ
1.6990 |  |  |  | 1.5044 |  |  |  |  | 106437 |  |  |  | 950.01 |  |  |  | 61 | 55 | [5 empty] | 42 | 38 |  |  |  | البطارية | جيد
[29 empty] | خزان الوقود | ممتلئ
البناية (H) |  |  |  | البناية (I) |  |  |  |  | البناية (J) |  |  |  | بناية المختبرات 🏬 | [15 empty] | ضغط المنظومة | 2026-06-02
9 AM | UPS🔋 | 12 PM |  | 9 AM | UPS🔋 | 12 PM |  |  | 9 AM | UPS🔋 | 12 PM |  | 9 AM | UPS🔋 | 12 PM | [13 empty] | الشفت المسائي 🌅 |  | الــمــلاحــظــات ☝️
235 |  |  |  | 237 |  |  |  |  | 237
234 |  |  |  | 236 |  |  |  |  | 35 | [19 empty] | جدول الفحص اليومي لمضخات الإطفاء - مجموعة العميد - المعملجي
237 |  |  |  | 235 |  |  |  |  | 235 | [19 empty] | التاريخ | 2026-02-12
208 |  |  |  | 58 |  |  |  |  | 36 | [19 empty] | البناية
196 |  |  |  | 47 |  |  |  |  | 3 | [19 empty] | المنتسب
200 |  |  |  | 36 |  |  |  |  | 37 | [8 empty] | كادر الشفت الليلي |  |  |  | كادر الشفت المسائي |  |  |  | كادر الشفت الصباحي |  |  | المضخة الكهربائية
1.8523 |  |  |  | 65.063 |  |  |  |  | 58.042 | [19 empty] | مضخة الديزل
حالة زيت المضخة
حالة ماء التبريد
|  | كادر الشفت الليلي |  |  |  | كادر الشفت المسائي |  |  |  | كادر الشفت الصباحي |  |  |  | وحدات UPS | [14 empty] | البطارية
[10 empty] | جهاد جواد |  |  |  | UPS V OUT | [14 empty] | خزان الوقود
[10 empty] | عباس ضياء |  |  |  | I L1 | [14 empty] | ضغط المنظومة
[10 empty] | منتظر ميثم |  |  |  | I L2 | [14 empty] | الشفت الليلي 🌒 |  | الــمــلاحــظــات ☝️
[10 empty] | مرتضى عبدالكاظم |  |  |  | I L3
UPS SOC (%)
[22 empty] | مسجل قراءات 9:00 am | [6 empty] | جدول الفحص اليومي لمضخات الإطفاء - مجموعة العميد - الحر
[22 empty] | حيدر خالد | [6 empty] | التاريخ | 2026-02-12
[29 empty] | البناية | MAIN
[14 empty] | اسماء الكادر | [12 empty] | اسماء الكادر |  | المنتسب | م علي عقيل
[14 empty] | م.علي يسري | [12 empty] | م.علي رضا |  | المضخة الكهربائية | Auto
مسجل قراءات UPS 🔋 |  |  |  | مسجل قراءات 12:00 pm |  |  |  |  | مسجل قراءات 9:00 am |  |  |  |  | م.علي مطلكـ |  |  | مسجل قراءات UPS 🔋 |  |  |  |  | مسجل قراءات 12:00 pm |  |  |  |  | م.علي حسن |  | مضخة الديزل | تعمل
[9 empty] | منتظر ميثم |  |  |  |  | جهاد جواد | [7 empty] | هادي فالح |  |  |  |  | رضا فاضل |  | حالة زيت المضخة | جيد
[14 empty] | حسين عباس | [12 empty] | نوار حيدر |  | حالة ماء التبريد | مملتئ
[14 empty] | عبدالله علوان | [12 empty] | محمد فالح |  | البطارية | جيد
المنتسب | الــــــــــــــــــــــــــمــــــــــــــــــــــــــــــــــلاحـــــــــــــــــــــــــــــــــــــــــظـــــــــــــــــــــــــــات | [12 empty] | منتظر ميثم |  |  | المنتسب | الملاحظات | [8 empty] | ياسر عامر |  | خزان الوقود | نصف
[14 empty] | عباس ضياء | [12 empty] | حيدر خالد |  | ضغط المنظومة | 6
[14 empty] | عباس فارس | [12 empty] | احمد فلاح |  | الشفت الصباحي ⛅ |  | الــمــلاحــظــات ☝️
[14 empty] | مرتضى عبدالكاظم | [12 empty] | هادي فالح
[14 empty] | كرار احمد | [14 empty] | جدول الفحص اليومي لمضخات الإطفاء - مجموعة العميد - الحر
[14 empty] | محمد باسم | [14 empty] | التاريخ | 2026-02-12
[14 empty] | م.رضا حمودي | [14 empty] | البناية | A
[29 empty] | المنتسب | م حسين راضي
[29 empty] | المضخة الكهربائية | Auto
[29 empty] | مضخة الديزل | تعمل
[29 empty] | حالة زيت المضخة | ممتاز
[29 empty] | حالة ماء التبريد | مملتئ
[29 empty] | البطارية | جيد
[29 empty] | خزان الوقود | نصف
[29 empty] | ضغط المنظومة | 7
[29 empty] | الشفت المسائي 🌅 |  | الــمــلاحــظــات ☝️
شعبة تشغيل وصيانة منظومات مجموعة مدارس العميد التعليمية وحدة المولدات
جدول الفحص اليومي لمضخات الإطفاء - مجموعة العميد - الحر
[10 empty] | ورقة تسجيل ساعات أشتغال ( الحر ) | [18 empty] | التاريخ | 2026-02-12
البناية
المنتسب
ساعات ألاشتغال ألقادمة |  |  | 2140 |  |  | 2026-02-12 |  |  | ألتاريخ | [6 empty] | ساعات ألاشتغال ألقادمة |  |  | 2130 | [5 empty] | ألتاريخ |  |  |  | المضخة الكهربائية
ساعات ألاشتغال ألحاليه |  |  | 1990 | [12 empty] | ساعات ألاشتغال ألحاليه |  |  | 2069 | [9 empty] | مضخة الديزل
مستوى ألوقود ألكلي بداية اليوم | [5 empty] | 1Mالاولى |  |  | موقع ألمولدة | [6 empty] | مستوى ألوقود ألكلي بداية اليوم | [5 empty] | 1Mالثانيه |  |  | موقع ألمولدة |  |  |  | حالة زيت المضخة
حالة ماء التبريد
Run Time (Hours) |  |  | 7:00 | [12 empty] | Run Time (Hours) |  |  | 7:00 | [9 empty] | البطارية
Check |  |  | الفحص | [12 empty] | Check |  |  | الفحص | [9 empty] | خزان الوقود
Engine Oil Level |  |  | جيد | [12 empty] | Engine Oil Level |  |  | جيد | [9 empty] | ضغط المنظومة
Battery Voltage (V) |  |  | 25.8 | [12 empty] | Battery Voltage (V) |  |  | 25.8 | [9 empty] | الشفت الليلي 🌒 |  | الــمــلاحــظــات ☝️
Oil,Fuel,Water leakage |  |  | لايوجد | [12 empty] | Oil,Fuel,Water leakage |  |  | لايوجد
Engine Speed (RPM) |  |  | 1500 | [12 empty] | Engine Speed (RPM) |  |  | 1500
Oil Pressure (bar) |  |  | 4.45 | [12 empty] | Oil Pressure (bar) |  |  | 4.76
Coolant temp (C°) |  |  | 67 | [12 empty] | Coolant temp (C°) |  |  | 68
Battery Voltage (V) |  |  | 26.5 | [12 empty] | Battery Voltage (V) |  |  | 26.5
Charge Alt (V) |  |  | 27.6 | [12 empty] | Charge Alt (V) |  |  | 24.6
Run Time (Hours) |  |  | 1990 | [12 empty] | Run Time (Hours) |  |  | 2069
Gen. Voltage L1-N (V) |  |  | 230 | [12 empty] | Gen. Voltage L1-N (V) |  |  | 230
Gen. Frequency (Hz) |  |  | 50 | [12 empty] | Gen. Frequency (Hz) |  |  | 50
Gen. Current L1 (A) | [15 empty] | Gen. Current L1 (A)
Gen. Current L2 (A) | [15 empty] | Gen. Current L2 (A)
Gen. Current L3 (A) | [15 empty] | Gen. Current L3 (A)
Earth Current (A) | [15 empty] | Earth Current (A)
Gen. Load (KW) | [15 empty] | Gen. Load (KW)
Total Load (KW) % | [15 empty] | Total Load (KW) %
Gen. Load (KVA) | [15 empty] | Gen. Load (KVA)
Power Factor | [15 empty] | Power Factor
Gen. Load (KVAr) | [15 empty] | Gen. Load (KVAr)
Stopped Time |  |  | 7:15 | [12 empty] | Stopped Time |  |  | 7:15
ساعات ألاشتغال ألنهائيه | [15 empty] | ساعات ألاشتغال ألنهائيه
مستوى ألوقود ألنهائي | [15 empty] | مستوى ألوقود ألنهائي
ألتوقيع |  |  | ألانصراف |  |  | ألحضور |  |  |  |  | ألفني ألمختص |  |  |  |  | ألتوقيع |  |  | ألانصراف |  |  | ألحضور |  |  |  |  | ألفني ألمختص
شعبة تشغيل وصيانة منظومات مجموعة مدارس العميد التعليمية وحدة المولدات
ورقة تسجيل ساعات أشتغال ( الحر )
ساعات ألاشتغال ألقادمة |  |  | 2900 | [5 empty] | ألتاريخ | [6 empty] | ساعات ألاشتغال ألقادمة | [8 empty] | ألتاريخ
ساعات ألاشتغال ألحاليه |  |  | 2727 | [12 empty] | ساعات ألاشتغال ألحاليه
مستوى ألوقود ألكلي بداية اليوم | [5 empty] | 450 |  |  | موقع ألمولدة | [6 empty] | مستوى ألوقود ألكلي بداية اليوم | [8 empty] | موقع ألمولدة
Run Time (Hours) |  |  | 7:00 | [12 empty] | Run Time (Hours)
Check |  |  | الفحص | [12 empty] | Check
Engine Oil Level |  |  | جيد | [12 empty] | Engine Oil Level
Battery Voltage (V) |  |  | 25.7 | [12 empty] | Battery Voltage (V)
Oil,Fuel,Water leakage |  |  | لايوجد | [12 empty] | Oil,Fuel,Water leakage
Engine Speed (RPM) |  |  | 1500 | [12 empty] | Engine Speed (RPM)
Oil Pressure (bar) |  |  | 3.36 | [12 empty] | Oil Pressure (bar)
Coolant temp (C°) |  |  | 60 | [12 empty] | Coolant temp (C°)
Battery Voltage (V) |  |  | 26.3 | [12 empty] | Battery Voltage (V)
Charge Alt (V) |  |  | 27.5 | [12 empty] | Charge Alt (V)
Run Time (Hours) |  |  | 2727 | [12 empty] | Run Time (Hours)
Gen. Voltage L1-N (V) |  |  | 230 | [12 empty] | Gen. Voltage L1-N (V)
Gen. Frequency (Hz) |  |  | 50 | [12 empty] | Gen. Frequency (Hz)
Gen. Current L1 (A) | [15 empty] | Gen. Current L1 (A)
Gen. Current L2 (A) | [15 empty] | Gen. Current L2 (A)
Gen. Current L3 (A) | [15 empty] | Gen. Current L3 (A)
Earth Current (A) | [15 empty] | Earth Current (A)
Gen. Load (KW) | [15 empty] | Gen. Load (KW)
Total Load (KW) % | [15 empty] | Total Load (KW) %
Gen. Load (KVA) | [15 empty] | Gen. Load (KVA)
Power Factor | [15 empty] | Power Factor
Gen. Load (KVAr) | [15 empty] | Gen. Load (KVAr)
Stopped Time |  |  | 7:15 | [12 empty] | Stopped Time
ساعات ألاشتغال ألنهائيه | [15 empty] | ساعات ألاشتغال ألنهائيه
مستوى ألوقود ألنهائي | [15 empty] | مستوى ألوقود ألنهائي
ألتوقيع |  |  | ألانصراف |  |  | ألحضور |  |  |  |  | ألفني ألمختص |  |  |  |  | ألتوقيع |  |  | ألانصراف |  |  | ألحضور |  |  |  |  | ألفني ألمختص
شعبة تشغيل وصيانة منظومات مجموعة مدارس العميد التعليمية وحدة المولدات
ورقة تسجيل ساعات أشتغال ( المعملجي )
ساعات ألاشتغال ألقادمة |  |  | 2066 |  |  | 2026-02-12 |  |  | ألتاريخ | [6 empty] | ساعات ألاشتغال ألقادمة |  |  | 6557 | [5 empty] | ألتاريخ
ساعات ألاشتغال ألحاليه |  |  | 1966 | [12 empty] | ساعات ألاشتغال ألحاليه |  |  | 6398
مستوى ألوقود ألكلي بداية اليوم | [5 empty] | المحطه1m |  |  | موقع ألمولدة | [6 empty] | مستوى ألوقود ألكلي بداية اليوم | [5 empty] | المحطه500 |  |  | موقع ألمولدة
Run Time (Hours) |  |  | 2026-07-09 | [12 empty] | Run Time (Hours) |  |  | 2026-07-09 |  | 2026-01-11
Check |  |  | فحص | [12 empty] | Check |  |  | فحص |  | متابعة
Engine Oil Level |  |  | جيد | [12 empty] | Engine Oil Level |  |  | جيد |  | جيد
Battery Voltage (V) |  |  | 26.8 | [12 empty] | Battery Voltage (V) |  |  | 27.4 |  | 27.4
Oil,Fuel,Water leakage |  |  | لايوجد | [12 empty] | Oil,Fuel,Water leakage |  |  | لايوجد |  | لايوجد
Engine Speed (RPM) |  |  | 1503 | [12 empty] | Engine Speed (RPM) |  |  | 1502 |  | 1501
Oil Pressure (bar) |  |  | 4.90 | [12 empty] | Oil Pressure (bar) |  |  | 2026-05-08 |  | 4.76
Coolant temp (C°) |  |  | 66 | [12 empty] | Coolant temp (C°) |  |  | 44 |  | 70
Battery Voltage (V) |  |  | 27.8 | [12 empty] | Battery Voltage (V) |  |  | 27.9 |  | 27.9
Charge Alt (V) |  |  | 28.1 | [12 empty] | Charge Alt (V) |  |  | 28.0 |  | 28.0
Run Time (Hours) |  |  | 1966 | [12 empty] | Run Time (Hours) |  |  | 6398 |  | 6399
Gen. Voltage L1-N (V) |  |  | 230 | [12 empty] | Gen. Voltage L1-N (V) |  |  | 230 |  | 230
Gen. Frequency (Hz) |  |  | 50.1 | [12 empty] | Gen. Frequency (Hz) |  |  | 50.1 |  | 50
Gen. Current L1 (A) | [15 empty] | Gen. Current L1 (A) |  |  |  |  | 133
Gen. Current L2 (A) | [15 empty] | Gen. Current L2 (A) |  |  |  |  | 160
Gen. Current L3 (A) | [15 empty] | Gen. Current L3 (A) |  |  |  |  | 145
Earth Current (A) | [15 empty] | Earth Current (A) |  |  |  |  | 40
Gen. Load (KW) | [15 empty] | Gen. Load (KW) |  |  |  |  | 60
Total Load (KW) % | [15 empty] | Total Load (KW) % |  |  |  |  | 15
Gen. Load (KVA) | [15 empty] | Gen. Load (KVA) |  |  |  |  | 64
Power Factor | [15 empty] | Power Factor |  |  |  |  | 0.92
Gen. Load (KVAr) | [15 empty] | Gen. Load (KVAr) |  |  |  |  | -3
Stopped Time |  |  | 2026-07-23 | [12 empty] | Stopped Time |  |  | 2026-07-24
ساعات ألاشتغال ألنهائيه | [15 empty] | ساعات ألاشتغال ألنهائيه
مستوى ألوقود ألنهائي | [15 empty] | مستوى ألوقود ألنهائي
ألتوقيع |  |  | ألانصراف |  |  | ألحضور |  |  |  |  | ألفني ألمختص |  |  |  |  | ألتوقيع |  |  | ألانصراف |  |  | ألحضور |  |  |  |  | ألفني ألمختص
شعبة تشغيل وصيانة منظومات مجموعة مدارس العميد التعليمية وحدة المولدات
ورقة تسجيل ساعات أشتغال ( المعملجي )
ساعات ألاشتغال ألقادمة |  |  | 2511 |  |  | 2026-02-12 |  |  | ألتاريخ | [6 empty] | ساعات ألاشتغال ألقادمة |  |  | 3678 | [5 empty] | ألتاريخ
ساعات ألاشتغال ألحاليه |  |  | 2396 | [12 empty] | ساعات ألاشتغال ألحاليه |  |  | 3603
مستوى ألوقود ألكلي بداية اليوم | [5 empty] | ab1m |  |  | موقع ألمولدة | [6 empty] | مستوى ألوقود ألكلي بداية اليوم | [5 empty] | ab400 |  |  | موقع ألمولدة
Run Time (Hours) |  |  | 6.50 | [12 empty] | Run Time (Hours) |  |  | 6.50 |  | 2026-01-29
Check |  |  | فحص | [12 empty] | Check |  |  | فحص |  | متابعة
Engine Oil Level |  |  | جيد | [12 empty] | Engine Oil Level |  |  | جيد |  | جيد
Battery Voltage (V) |  |  | 24.6 | [12 empty] | Battery Voltage (V) |  |  | 24.3 |  | 24.3
Oil,Fuel,Water leakage |  |  | لايوجد | [12 empty] | Oil,Fuel,Water leakage |  |  | لايوجد |  | لايوجد
Engine Speed (RPM) |  |  | 1503 | [12 empty] | Engine Speed (RPM) |  |  | 1501 |  | 1502
Oil Pressure (bar) |  |  | 2026-05-01 | [12 empty] | Oil Pressure (bar) |  |  | 3.52 |  | 2.76
Coolant temp (C°) |  |  | 52 | [12 empty] | Coolant temp (C°) |  |  | 45 |  | 78
Battery Voltage (V) |  |  | 27.6 | [12 empty] | Battery Voltage (V) |  |  | 26.7 |  | 26.7
Charge Alt (V) |  |  | 28.3 | [12 empty] | Charge Alt (V) |  |  | 27.8 |  | 27.8
Run Time (Hours) |  |  | 2396 | [12 empty] | Run Time (Hours) |  |  | 3603 |  | 3604
Gen. Voltage L1-N (V) |  |  | 231 | [12 empty] | Gen. Voltage L1-N (V) |  |  | 232 |  | 230
Gen. Frequency (Hz) |  |  | 50.1 | [12 empty] | Gen. Frequency (Hz) |  |  | 50 |  | 50
Gen. Current L1 (A) | [15 empty] | Gen. Current L1 (A) |  |  |  |  | 68
Gen. Current L2 (A) | [15 empty] | Gen. Current L2 (A) |  |  |  |  | 55
Gen. Current L3 (A) | [15 empty] | Gen. Current L3 (A) |  |  |  |  | 39
Earth Current (A) | [15 empty] | Earth Current (A) |  |  |  |  | 34
Gen. Load (KW) | [15 empty] | Gen. Load (KW) |  |  |  |  | 35
Total Load (KW) % | [15 empty] | Total Load (KW) % |  |  |  |  | 11
Gen. Load (KVA) | [15 empty] | Gen. Load (KVA) |  |  |  |  | 38
Power Factor | [15 empty] | Power Factor |  |  |  |  | 0.93
Gen. Load (KVAr) | [15 empty] | Gen. Load (KVAr) |  |  |  |  | 10
Stopped Time |  |  | 6.59 | [12 empty] | Stopped Time |  |  | 7.00
ساعات ألاشتغال ألنهائيه | [15 empty] | ساعات ألاشتغال ألنهائيه
مستوى ألوقود ألنهائي | [15 empty] | مستوى ألوقود ألنهائي
ألتوقيع |  |  | ألانصراف |  |  | ألحضور |  |  |  |  | ألفني ألمختص |  |  |  |  | ألتوقيع |  |  | ألانصراف |  |  | ألحضور |  |  |  |  | ألفني ألمختص
شعبة تشغيل وصيانة منظومات مجموعة مدارس العميد التعليمية وحدة المولدات
ورقة تسجيل ساعات أشتغال ( المعملجي )
ساعات ألاشتغال ألقادمة |  |  | 2594 |  |  | 2026-02-12 |  |  | ألتاريخ | [6 empty] | ساعات ألاشتغال ألقادمة |  |  | 2343 | [5 empty] | ألتاريخ
ساعات ألاشتغال ألحاليه |  |  | 2440 | [12 empty] | ساعات ألاشتغال ألحاليه |  |  | 2288
مستوى ألوقود ألكلي بداية اليوم | [5 empty] | c1m |  |  | موقع ألمولدة | [6 empty] | مستوى ألوقود ألكلي بداية اليوم | [5 empty] | d1m |  |  | موقع ألمولدة
Run Time (Hours) |  |  | 6.56 | [12 empty] | Run Time (Hours) |  |  | 6.55 |  | 2026-01-24
Check |  |  | فحص | [12 empty] | Check |  |  | فحص |  | متابعة
Engine Oil Level |  |  | جيد | [12 empty] | Engine Oil Level |  |  | جيد |  | جيد
Battery Voltage (V) |  |  | 26.9 | [12 empty] | Battery Voltage (V) |  |  | 25.4 |  | 25.4
Oil,Fuel,Water leakage |  |  | لايوجد | [12 empty] | Oil,Fuel,Water leakage |  |  | لايوجد |  | لايوجد
Engine Speed (RPM) |  |  | 1500 | [12 empty] | Engine Speed (RPM) |  |  | 1500 |  | 1503
Oil Pressure (bar) |  |  | 5.43 | [12 empty] | Oil Pressure (bar) |  |  | 4.85 |  | 2026-04-04
Coolant temp (C°) |  |  | 48 | [12 empty] | Coolant temp (C°) |  |  | 55 |  | 75
Battery Voltage (V) |  |  | 28.1 | [12 empty] | Battery Voltage (V) |  |  | 27.6 |  | 27.6
Charge Alt (V) |  |  | 28.4 | [12 empty] | Charge Alt (V) |  |  | 28.1 |  | 28.1
Run Time (Hours) |  |  | 2440 | [12 empty] | Run Time (Hours) |  |  | 2288 |  | 2289
Gen. Voltage L1-N (V) |  |  | 230 | [12 empty] | Gen. Voltage L1-N (V) |  |  | 230 |  | 231
Gen. Frequency (Hz) |  |  | 50 | [12 empty] | Gen. Frequency (Hz) |  |  | 50 |  | 50.1
Gen. Current L1 (A) | [15 empty] | Gen. Current L1 (A) |  |  |  |  | 100
Gen. Current L2 (A) | [15 empty] | Gen. Current L2 (A) |  |  |  |  | 81
Gen. Current L3 (A) | [15 empty] | Gen. Current L3 (A) |  |  |  |  | 90
Earth Current (A) | [15 empty] | Earth Current (A) |  |  |  |  | 0
Gen. Load (KW) | [15 empty] | Gen. Load (KW) |  |  |  |  | 62
Total Load (KW) % | [15 empty] | Total Load (KW) % |  |  |  |  | 7
Gen. Load (KVA) | [15 empty] | Gen. Load (KVA) |  |  |  |  | 62
Power Factor | [15 empty] | Power Factor |  |  |  |  | 0.98
Gen. Load (KVAr) | [15 empty] | Gen. Load (KVAr) |  |  |  |  | -6
Stopped Time |  |  | 2026-07-07 | [12 empty] | Stopped Time |  |  | 2026-07-07
ساعات ألاشتغال ألنهائيه | [15 empty] | ساعات ألاشتغال ألنهائيه
مستوى ألوقود ألنهائي | [15 empty] | مستوى ألوقود ألنهائي
ألتوقيع |  |  | ألانصراف |  |  | ألحضور |  |  |  |  | ألفني ألمختص |  |  |  |  | ألتوقيع |  |  | ألانصراف |  |  | ألحضور |  |  |  |  | ألفني ألمختص
شعبة تشغيل وصيانة منظومات مجموعة مدارس العميد التعليمية وحدة المولدات
ورقة تسجيل ساعات أشتغال ( المعملجي )
ساعات ألاشتغال ألقادمة |  |  | 2539 |  |  | 2026-02-12 |  |  | ألتاريخ | [6 empty] | ساعات ألاشتغال ألقادمة |  |  | 2528 | [5 empty] | ألتاريخ
ساعات ألاشتغال ألحاليه |  |  | 2347 | [12 empty] | ساعات ألاشتغال ألحاليه |  |  | 2386
مستوى ألوقود ألكلي بداية اليوم | [5 empty] | e1m |  |  | موقع ألمولدة | [6 empty] | مستوى ألوقود ألكلي بداية اليوم | [5 empty] | f1m |  |  | موقع ألمولدة
Run Time (Hours) |  |  | 6.54 | [12 empty] | Run Time (Hours) |  |  | 9.53 |  | 2026-01-26
Check |  |  | فحص | [12 empty] | Check |  |  | فحص |  | متابعة
Engine Oil Level |  |  | جيد | [12 empty] | Engine Oil Level |  |  | جيد |  | جيد
Battery Voltage (V) |  |  | 26.8 | [12 empty] | Battery Voltage (V) |  |  | 26.9 |  | 26.9
Oil,Fuel,Water leakage |  |  | لايوجد | [12 empty] | Oil,Fuel,Water leakage |  |  | لايوجد |  | لايوجد
Engine Speed (RPM) |  |  | 1503 | [12 empty] | Engine Speed (RPM) |  |  | 1500 |  | 1500
Oil Pressure (bar) |  |  | 2026-05-19 | [12 empty] | Oil Pressure (bar) |  |  | 4.75 |  | 4.80
Coolant temp (C°) |  |  | 55 | [12 empty] | Coolant temp (C°) |  |  | 55 |  | 73
Battery Voltage (V) |  |  | 28.1 | [12 empty] | Battery Voltage (V) |  |  | 28.0 |  | 27.9
Charge Alt (V) |  |  | 28.4 | [12 empty] | Charge Alt (V) |  |  | 28.3 |  | 28.2
Run Time (Hours) |  |  | 2347 | [12 empty] | Run Time (Hours) |  |  | 2386 |  | 2387
Gen. Voltage L1-N (V) |  |  | 230 | [12 empty] | Gen. Voltage L1-N (V) |  |  | 230 |  | 231
Gen. Frequency (Hz) |  |  | 50.1 | [12 empty] | Gen. Frequency (Hz) |  |  | 50 |  | 50
Gen. Current L1 (A) | [15 empty] | Gen. Current L1 (A) |  |  |  |  | 136
Gen. Current L2 (A) | [15 empty] | Gen. Current L2 (A) |  |  |  |  | 117
Gen. Current L3 (A) | [15 empty] | Gen. Current L3 (A) |  |  |  |  | 124
Earth Current (A) | [15 empty] | Earth Current (A) |  |  |  |  | 10
Gen. Load (KW) | [15 empty] | Gen. Load (KW) |  |  |  |  | 84
Total Load (KW) % | [15 empty] | Total Load (KW) % |  |  |  |  | 10
Gen. Load (KVA) | [15 empty] | Gen. Load (KVA) |  |  |  |  | 87
Power Factor | [15 empty] | Power Factor |  |  |  |  | 0.96
Gen. Load (KVAr) | [15 empty] | Gen. Load (KVAr) |  |  |  |  | -1
Stopped Time |  |  | 2026-07-05 | [12 empty] | Stopped Time |  |  | 2026-10-03
ساعات ألاشتغال ألنهائيه | [15 empty] | ساعات ألاشتغال ألنهائيه
مستوى ألوقود ألنهائي | [15 empty] | مستوى ألوقود ألنهائي
ألتوقيع |  |  | ألانصراف |  |  | ألحضور |  |  |  |  | ألفني ألمختص |  |  |  |  | ألتوقيع |  |  | ألانصراف |  |  | ألحضور |  |  |  |  | ألفني ألمختص
شعبة تشغيل وصيانة منظومات مجموعة مدارس العميد التعليمية وحدة المولدات
ورقة تسجيل ساعات أشتغال ( المعملجي )
ساعات ألاشتغال ألقادمة |  |  | 1902 |  |  | 2026-02-12 |  |  | ألتاريخ | [6 empty] | ساعات ألاشتغال ألقادمة |  |  | 3200 | [5 empty] | ألتاريخ
ساعات ألاشتغال ألحاليه |  |  | 1816 | [12 empty] | ساعات ألاشتغال ألحاليه |  |  | 3120
مستوى ألوقود ألكلي بداية اليوم | [5 empty] | gh1m |  |  | موقع ألمولدة | [6 empty] | مستوى ألوقود ألكلي بداية اليوم | [5 empty] | gh400 |  |  | موقع ألمولدة
Run Time (Hours) |  |  | 6.53 | [12 empty] | Run Time (Hours) |  |  | 6.52 |  | 2026-01-28
Check |  |  | فحص | [12 empty] | Check |  |  | فحص |  | متابعة
Engine Oil Level |  |  | جيد | [12 empty] | Engine Oil Level |  |  | جيد |  | جيد
Battery Voltage (V) |  |  | 26.0 | [12 empty] | Battery Voltage (V) |  |  | 25.6 |  | 25.6
Oil,Fuel,Water leakage |  |  | لايوجد | [12 empty] | Oil,Fuel,Water leakage |  |  | لايوجد |  | لايوجد
Engine Speed (RPM) |  |  | 1503 | [12 empty] | Engine Speed (RPM) |  |  | 1500 |  | 1499
Oil Pressure (bar) |  |  | 4.70 | [12 empty] | Oil Pressure (bar) |  |  | 3.56 |  | 2.96
Coolant temp (C°) |  |  | 54 | [12 empty] | Coolant temp (C°) |  |  | 51 |  | 74
Battery Voltage (V) |  |  | 28.2 | [12 empty] | Battery Voltage (V) |  |  | 27.4 |  | 27.4
Charge Alt (V) |  |  | 28.3 | [12 empty] | Charge Alt (V) |  |  | 27.8 |  | 27.4
Run Time (Hours) |  |  | 1816 | [12 empty] | Run Time (Hours) |  |  | 3120 |  | 3121
Gen. Voltage L1-N (V) |  |  | 231 | [12 empty] | Gen. Voltage L1-N (V) |  |  | 232 |  | 230
Gen. Frequency (Hz) |  |  | 50.1 | [12 empty] | Gen. Frequency (Hz) |  |  | 50 |  | 50
Gen. Current L1 (A) | [15 empty] | Gen. Current L1 (A) |  |  |  |  | 50
Gen. Current L2 (A) | [15 empty] | Gen. Current L2 (A) |  |  |  |  | 30
Gen. Current L3 (A) | [15 empty] | Gen. Current L3 (A) |  |  |  |  | 29
Earth Current (A) | [15 empty] | Earth Current (A) |  |  |  |  | 19
Gen. Load (KW) | [15 empty] | Gen. Load (KW) |  |  |  |  | 19
Total Load (KW) % | [15 empty] | Total Load (KW) % |  |  |  |  | 6
Gen. Load (KVA) | [15 empty] | Gen. Load (KVA) |  |  |  |  | 25
Power Factor | [15 empty] | Power Factor |  |  |  |  | 0.77
Gen. Load (KVAr) | [15 empty] | Gen. Load (KVAr) |  |  |  |  | -14
Stopped Time |  |  | 2026-07-03 | [12 empty] | Stopped Time |  |  | 2026-07-03
ساعات ألاشتغال ألنهائيه | [15 empty] | ساعات ألاشتغال ألنهائيه
مستوى ألوقود ألنهائي | [15 empty] | مستوى ألوقود ألنهائي
ألتوقيع |  |  | ألانصراف |  |  | ألحضور |  |  |  |  | ألفني ألمختص |  |  |  |  | ألتوقيع |  |  | ألانصراف |  |  | ألحضور |  |  |  |  | ألفني ألمختص
شعبة تشغيل وصيانة منظومات مجموعة مدارس العميد التعليمية وحدة المولدات
ورقة تسجيل ساعات أشتغال ( المعملجي )
ساعات ألاشتغال ألقادمة |  |  | 1910 |  |  | 2026-02-12 |  |  | ألتاريخ | [6 empty] | ساعات ألاشتغال ألقادمة | [8 empty] | ألتاريخ
ساعات ألاشتغال ألحاليه |  |  | 1771 | [12 empty] | ساعات ألاشتغال ألحاليه
مستوى ألوقود ألكلي بداية اليوم | [5 empty] | ab250 |  |  | موقع ألمولدة | [6 empty] | مستوى ألوقود ألكلي بداية اليوم | [5 empty] | gh250 |  |  | موقع ألمولدة
Run Time (Hours) |  |  | 6.51 | [12 empty] | Run Time (Hours)
Check |  |  | فحص | [12 empty] | Check
Engine Oil Level |  |  | جيد | [12 empty] | Engine Oil Level
Battery Voltage (V) |  |  | 25.9 | [12 empty] | Battery Voltage (V)
Oil,Fuel,Water leakage |  |  | لايوجد | [12 empty] | Oil,Fuel,Water leakage
Engine Speed (RPM) |  |  | 1503 | [12 empty] | Engine Speed (RPM)
Oil Pressure (bar) |  |  | 5.76 | [12 empty] | Oil Pressure (bar)
Coolant temp (C°) |  |  | 44 | [12 empty] | Coolant temp (C°)
Battery Voltage (V) |  |  | 1771 | [12 empty] | Battery Voltage (V)
Charge Alt (V) |  |  | 27.3 | [12 empty] | Charge Alt (V)
Run Time (Hours) |  |  | 25.7 | [12 empty] | Run Time (Hours)
Gen. Voltage L1-N (V) |  |  | 230 | [12 empty] | Gen. Voltage L1-N (V)
Gen. Frequency (Hz) |  |  | 50.1 | [12 empty] | Gen. Frequency (Hz)
Gen. Current L1 (A) | [15 empty] | Gen. Current L1 (A)
Gen. Current L2 (A) | [15 empty] | Gen. Current L2 (A)
Gen. Current L3 (A) | [15 empty] | Gen. Current L3 (A)
Earth Current (A) | [15 empty] | Earth Current (A)
Gen. Load (KW) | [15 empty] | Gen. Load (KW)
Total Load (KW) % | [15 empty] | Total Load (KW) %
Gen. Load (KVA) | [15 empty] | Gen. Load (KVA)
Power Factor | [15 empty] | Power Factor
Gen. Load (KVAr) | [15 empty] | Gen. Load (KVAr)
Stopped Time |  |  | 7.00 | [12 empty] | Stopped Time
ساعات ألاشتغال ألنهائيه | [15 empty] | ساعات ألاشتغال ألنهائيه
مستوى ألوقود ألنهائي | [15 empty] | مستوى ألوقود ألنهائي
ألتوقيع |  |  | ألانصراف |  |  | ألحضور |  |  |  |  | ألفني ألمختص |  |  |  |  | ألتوقيع |  |  | ألانصراف |  |  | ألحضور |  |  |  |  | ألفني ألمختص
شعبة تشغيل وصيانة منظومات مجموعة مدارس العميد التعليمية وحدة المولدات
ورقة تسجيل ساعات أشتغال ( المعملجي )
ساعات ألاشتغال ألقادمة |  |  | 792 |  |  | 2026-02-12 |  |  | ألتاريخ | [6 empty] | ساعات ألاشتغال ألقادمة |  |  | 1430 | [5 empty] | ألتاريخ
ساعات ألاشتغال ألحاليه |  |  | 708 | [12 empty] | ساعات ألاشتغال ألحاليه |  |  | 1256
مستوى ألوقود ألكلي بداية اليوم | [5 empty] | 6\7\1m |  |  | موقع ألمولدة | [6 empty] | مستوى ألوقود ألكلي بداية اليوم | [5 empty] | 6\7\500 |  |  | موقع ألمولدة
Run Time (Hours) |  |  | 2026-07-10 | [12 empty] | Run Time (Hours) |  |  | 2026-07-11 |  | 1.32
Check |  |  | فحص | [12 empty] | Check |  |  | فحص |  | متابعه
Engine Oil Level |  |  | جيد | [12 empty] | Engine Oil Level |  |  | جيد |  | جيد
Battery Voltage (V) |  |  | 27.1 | [12 empty] | Battery Voltage (V) |  |  | 27.2 |  | 27.2
Oil,Fuel,Water leakage |  |  | لايوجد | [12 empty] | Oil,Fuel,Water leakage |  |  | لايوجد |  | لايوجد
Engine Speed (RPM) |  |  | 1494 | [12 empty] | Engine Speed (RPM) |  |  | 1515 |  | 1500
Oil Pressure (bar) |  |  | 2026-06-09 | [12 empty] | Oil Pressure (bar) |  |  | 2026-05-24 |  | 4.72
Coolant temp (C°) |  |  | 47 | [12 empty] | Coolant temp (C°) |  |  | 49 |  | 83
Battery Voltage (V) |  |  | 28.2 | [12 empty] | Battery Voltage (V) |  |  | 28.1 |  | 28.1
Charge Alt (V) |  |  | 28.2 | [12 empty] | Charge Alt (V) |  |  | 28.1 |  | 28.2
Run Time (Hours) |  |  | 708 | [12 empty] | Run Time (Hours) |  |  | 1256 |  | 1257
Gen. Voltage L1-N (V) |  |  | 236 | [12 empty] | Gen. Voltage L1-N (V) |  |  | 233 |  | 230
Gen. Frequency (Hz) |  |  | 49.8 | [12 empty] | Gen. Frequency (Hz) |  |  | 50.5 |  | 50
Gen. Current L1 (A) | [15 empty] | Gen. Current L1 (A) |  |  |  |  | 49
Gen. Current L2 (A) | [15 empty] | Gen. Current L2 (A) |  |  |  |  | 58
Gen. Current L3 (A) | [15 empty] | Gen. Current L3 (A) |  |  |  |  | 73
Earth Current (A) | [15 empty] | Earth Current (A) |  |  |  |  | 0
Gen. Load (KW) | [15 empty] | Gen. Load (KW) |  |  |  |  | 21
Total Load (KW) % | [15 empty] | Total Load (KW) % |  |  |  |  | 10
Gen. Load (KVA) | [15 empty] | Gen. Load (KVA) |  |  |  |  | 41
Power Factor | [15 empty] | Power Factor |  |  |  |  | 0.51
Gen. Load (KVAr) | [15 empty] | Gen. Load (KVAr) |  |  |  |  | -34
Stopped Time |  |  | 2026-07-18 | [12 empty] | Stopped Time |  |  | 2026-07-18
ساعات ألاشتغال ألنهائيه | [15 empty] | ساعات ألاشتغال ألنهائيه
مستوى ألوقود ألنهائي | [15 empty] | مستوى ألوقود ألنهائي
ألتوقيع |  |  | ألانصراف |  |  | ألحضور |  |  |  |  | ألفني ألمختص |  |  |  |  | ألتوقيع |  |  | ألانصراف |  |  | ألحضور |  |  |  |  | ألفني ألمختص
[22 empty] | 6.49 |  | سجاد صادق عبد الرضا
شعبة تشغيل وصيانة منظومات مجموعة مدارس العميد التعليمية وحدة المولدات
ورقة تسجيل ساعات أشتغال ( المعملجي )
ساعات ألاشتغال ألقادمة | [5 empty] | 2026-02-12 |  |  | ألتاريخ | [6 empty] | ساعات ألاشتغال ألقادمة | [8 empty] | ألتاريخ
ساعات ألاشتغال ألحاليه | [15 empty] | ساعات ألاشتغال ألحاليه
مستوى ألوقود ألكلي بداية اليوم | [8 empty] | موقع ألمولدة | [6 empty] | مستوى ألوقود ألكلي بداية اليوم | [8 empty] | موقع ألمولدة
Run Time (Hours) | [15 empty] | Run Time (Hours)
Check | [15 empty] | Check
Engine Oil Level | [15 empty] | Engine Oil Level
Battery Voltage (V) | [15 empty] | Battery Voltage (V)
Oil,Fuel,Water leakage | [15 empty] | Oil,Fuel,Water leakage
Engine Speed (RPM) | [15 empty] | Engine Speed (RPM)
Oil Pressure (bar) | [15 empty] | Oil Pressure (bar)
Coolant temp (C°) | [15 empty] | Coolant temp (C°)
Battery Voltage (V) | [15 empty] | Battery Voltage (V)
Charge Alt (V) | [15 empty] | Charge Alt (V)
Run Time (Hours) | [15 empty] | Run Time (Hours)
Gen. Voltage L1-N (V) | [15 empty] | Gen. Voltage L1-N (V)
Gen. Frequency (Hz) | [15 empty] | Gen. Frequency (Hz)
Gen. Current L1 (A) | [15 empty] | Gen. Current L1 (A)
Gen. Current L2 (A) | [15 empty] | Gen. Current L2 (A)
Gen. Current L3 (A) | [15 empty] | Gen. Current L3 (A)
Earth Current (A) | [15 empty] | Earth Current (A)
Gen. Load (KW) | [15 empty] | Gen. Load (KW)
Total Load (KW) % | [15 empty] | Total Load (KW) %
Gen. Load (KVA) | [15 empty] | Gen. Load (KVA)
Power Factor | [15 empty] | Power Factor
Gen. Load (KVAr) | [15 empty] | Gen. Load (KVAr)
Stopped Time | [15 empty] | Stopped Time
ساعات ألاشتغال ألنهائيه | [15 empty] | ساعات ألاشتغال ألنهائيه
مستوى ألوقود ألنهائي | [15 empty] | مستوى ألوقود ألنهائي
ألتوقيع |  |  | ألانصراف |  |  | ألحضور |  |  |  |  | ألفني ألمختص |  |  |  |  | ألتوقيع |  |  | ألانصراف |  |  | ألحضور |  |  |  |  | ألفني ألمختص
العتبة العباسية المقدسة / قسم المشاريع الهندسية
شعبة صيانة وتشغيل منظومات مجموعة مدارس العميد التعليمية (المعملجي)
العتبة العباسية المقدسة / قسم المشاريع الهندسية
شعبة صيانة وتشغيل منظومات مجموعة مدارس العميد التعليمية (الحر)
قسم المشاريع الهندسية
شعبة الصيانة - ميكانيك - معملجي
قسم المشاريع الهندسية
شعبة الصيانة - ميكانيك - حر

## 20260211
[18 empty] | 2026-02-11 |  | التاريخ |  | 9 | الكادر |  | الأربعاء |  | اليوم |  | جدول الفحص اليومي لمضخات الإطفاء - مجموعة العميد - المعملجي
|  |  | 2026-02-11 |  | التاريخ |  | 11 | الكادر |  | الأربعاء |  | اليوم | [16 empty] | التاريخ | 2026-02-11
[29 empty] | البناية | H
محطة الرفع 🏗️ |  |  |  | البناية (A) |  |  |  |  | البناية (B) |  |  |  | البناية (C) |  |  |  | البناية (A) | [6 empty] | البناية (B) |  |  |  |  | المنتسب | حسين احمد
9 AM | الوحدة | 12 PM |  | 9 AM | UPS🔋 | UPS🔋 | 12 PM |  | 9 AM | UPS🔋 | 12 PM |  | 9 AM | UPS🔋 | 12 PM |  | 9 AM | الوحدة | 12 PM |  | UPS🔋 | الوحدات |  | 9 AM | 12 PM |  | UPS🔋 | الوحدات | المضخة الكهربائية | Auto
231 | V1 |  |  | 233 |  |  |  |  | 231 |  |  |  | 230 |  |  |  | 372 | V1 |  |  |  | v out |  | 371 |  |  |  | v out | مضخة الديزل | تعمل
233 | V2 |  |  | 232 |  |  |  |  | 230 |  |  |  | 232 |  |  |  | 364 | V2 |  |  |  | I L1 |  | 366 |  |  |  | I L1 | حالة زيت المضخة | جيد
231 | V3 |  |  | 235 |  |  |  |  | 232 |  |  |  | 234 |  |  |  | 372 | V3 |  |  |  | I L2 |  | 372 |  |  |  | I L2 | حالة ماء التبريد | مملتئ
60 | I1 |  |  | 77 |  |  |  |  | 26 |  |  |  | 40 |  |  |  | 29 | I1 |  |  |  | I L3 |  | 27 |  |  |  | I L3 | البطارية | جيد
59 | I2 |  |  | 73 |  |  |  |  | 5 |  |  |  | 17 |  |  |  | 50 | I2 |  |  |  | (%) |  | 36 |  |  |  | (%) | خزان الوقود | ممتلئ
79 | I3 |  |  | 44 |  |  |  |  | 5 |  |  |  | 26 |  |  |  | 20 | I3 | [5 empty] | 30 |  |  |  |  | ضغط المنظومة | 7
362.93 | E Del |  |  | 3.6141 |  |  |  |  | 1.1456 |  |  |  | 1.5562 | [15 empty] | الشفت الصباحي ⛅ |  | الــمــلاحــظــات ☝️
البناية (D) |  |  |  | البناية (E) |  |  |  |  | البناية (F) |  |  |  | البناية (G) | [15 empty] | جدول الفحص اليومي لمضخات الإطفاء - مجموعة العميد - المعملجي
9 AM | UPS🔋 | 12 PM |  | 9 AM | UPS🔋 | 12 PM |  |  | 9 AM | UPS🔋 | 12 PM |  | 9 AM | UPS🔋 | 12 PM |  | البناية (C) | [6 empty] | البناية (D) |  |  |  |  | التاريخ | 2026-02-11
231 |  |  |  | 232 |  |  |  |  | 231 |  |  |  | 231 |  |  |  | 9 AM | 12 PM |  | UPS🔋 | الوحدات |  |  | 9 AM | 12 PM |  | UPS🔋 | الوحدات | البناية
232 |  |  |  | 231 |  |  |  |  | 231 |  |  |  | 230 |  |  |  | 371 |  |  |  | v out |  |  | 370 |  |  |  | v out | المنتسب
233 |  |  |  | 234 |  |  |  |  | 233 |  |  |  | 233 |  |  |  | 367 |  |  |  | I L1 |  |  | 369 |  |  |  | I L1 | المضخة الكهربائية
74 |  |  |  | 41 |  |  |  |  | 65 |  |  |  | 29 |  |  |  | 372 |  |  |  | I L2 |  |  | 365 |  |  |  | I L2 | مضخة الديزل
59 |  |  |  | 35 |  |  |  |  | 40 |  |  |  | 17 |  |  |  | 41 |  |  |  | I L3 |  |  | 56 |  |  |  | I L3 | حالة زيت المضخة
59 |  |  |  | 32 |  |  |  |  | 52 |  |  |  | 20 |  |  |  | 38 |  |  |  | (%) |  |  | 42 |  |  |  | (%) | حالة ماء التبريد
1.6991 |  |  |  | 1.5041 |  |  |  |  | 1.6431 |  |  |  | 949.88 |  |  |  | 44 | [6 empty] | 36 |  |  |  |  | البطارية
خزان الوقود
البناية (H) |  |  |  | البناية (I) |  |  |  |  | البناية (J) |  |  |  | بناية المختبرات 🏬 | [15 empty] | ضغط المنظومة
9 AM | UPS🔋 | 12 PM |  | 9 AM | UPS🔋 | 12 PM |  |  | 9 AM | UPS🔋 | 12 PM |  | 9 AM | UPS🔋 | 12 PM | [13 empty] | الشفت المسائي 🌅 |  | الــمــلاحــظــات ☝️
231 |  |  |  | 233 |  |  |  |  | 233
231 |  |  |  | 233 |  |  |  |  | 233 | [19 empty] | جدول الفحص اليومي لمضخات الإطفاء - مجموعة العميد - المعملجي
234 |  |  |  | 232 |  |  |  |  | 232 | [19 empty] | التاريخ | 2026-02-11
210 |  |  |  | 59 |  |  |  |  | 77 | [19 empty] | البناية
206 |  |  |  | 48 |  |  |  |  | 69 | [19 empty] | المنتسب
204 |  |  |  | 36 |  |  |  |  | 48 | [8 empty] | كادر الشفت الليلي |  |  |  | كادر الشفت المسائي |  |  |  | كادر الشفت الصباحي |  |  | المضخة الكهربائية
1.8514 |  |  |  | 64.709 |  |  |  |  | 57.668 | [16 empty] | م.علي رضا |  |  | مضخة الديزل
[26 empty] | حيدر خالد |  |  | حالة زيت المضخة
حالة ماء التبريد
|  | كادر الشفت الليلي |  |  |  | كادر الشفت المسائي |  |  |  | كادر الشفت الصباحي |  |  |  | وحدات UPS | [14 empty] | البطارية
[10 empty] | جهاد جواد |  |  |  | UPS V OUT | [14 empty] | خزان الوقود
[10 empty] | عباس ضياء |  |  |  | I L1 | [14 empty] | ضغط المنظومة
[10 empty] | مرتضى عبدالكاظم |  |  |  | I L2 | [14 empty] | الشفت الليلي 🌒 |  | الــمــلاحــظــات ☝️
I L3
UPS SOC (%)
[22 empty] | مسجل قراءات 9:00 am | [6 empty] | جدول الفحص اليومي لمضخات الإطفاء - مجموعة العميد - الحر
[22 empty] | حيدر خالد | [6 empty] | التاريخ | 2026-02-11
[29 empty] | البناية | MAIN
[14 empty] | اسماء الكادر | [12 empty] | اسماء الكادر |  | المنتسب | م علي عقيل
[14 empty] | م.علي يسري | [12 empty] | م.علي رضا |  | المضخة الكهربائية | Auto
مسجل قراءات UPS 🔋 |  |  |  | مسجل قراءات 12:00 pm |  |  |  |  | مسجل قراءات 9:00 am |  |  |  |  | م.رضا حمودي |  |  | مسجل قراءات UPS 🔋 |  |  |  |  | مسجل قراءات 12:00 pm |  |  |  |  | م.علي حسن |  | مضخة الديزل | تعمل
[9 empty] | عباس ضياء |  |  |  |  | جهاد جواد | [12 empty] | رضا فاضل |  | حالة زيت المضخة | جيد
[14 empty] | حسين عباس | [12 empty] | نوار حيدر |  | حالة ماء التبريد | مملتئ
[14 empty] | عبدالله علوان | [12 empty] | محمد فالح |  | البطارية | جيد
المنتسب | الــــــــــــــــــــــــــمــــــــــــــــــــــــــــــــــلاحـــــــــــــــــــــــــــــــــــــــــظـــــــــــــــــــــــــــات | [12 empty] | منتظر ميثم |  |  | المنتسب | الملاحظات | [8 empty] | ياسر عامر |  | خزان الوقود | نصف
[14 empty] | عباس ضياء | [12 empty] | حيدر خالد |  | ضغط المنظومة | 6Bar
[14 empty] | عباس فارس | [12 empty] | احمد فلاح |  | الشفت الصباحي ⛅ |  | الــمــلاحــظــات ☝️
[14 empty] | مرتضى عبدالكاظم | [12 empty] | هادي فالح
[14 empty] | كرار احمد | [14 empty] | جدول الفحص اليومي لمضخات الإطفاء - مجموعة العميد - الحر
[14 empty] | محمد باسم | [14 empty] | التاريخ | 2026-02-11
البناية
المنتسب
المضخة الكهربائية
مضخة الديزل
حالة زيت المضخة
حالة ماء التبريد
البطارية
خزان الوقود
ضغط المنظومة
[29 empty] | الشفت المسائي 🌅 |  | الــمــلاحــظــات ☝️
شعبة تشغيل وصيانة منظومات مجموعة مدارس العميد التعليمية وحدة المولدات
جدول الفحص اليومي لمضخات الإطفاء - مجموعة العميد - الحر
[10 empty] | ورقة تسجيل ساعات أشتغال ( الحر ) | [18 empty] | التاريخ | 2026-02-11
[29 empty] | البناية | B
[29 empty] | المنتسب | حاتم مالك
ساعات ألاشتغال ألقادمة | [5 empty] | 2026-02-11 |  |  | ألتاريخ | [6 empty] | ساعات ألاشتغال ألقادمة | [8 empty] | ألتاريخ |  |  |  | المضخة الكهربائية | Auto
ساعات ألاشتغال ألحاليه | [15 empty] | ساعات ألاشتغال ألحاليه | [12 empty] | مضخة الديزل | تعمل
مستوى ألوقود ألكلي بداية اليوم | [8 empty] | موقع ألمولدة | [6 empty] | مستوى ألوقود ألكلي بداية اليوم | [8 empty] | موقع ألمولدة |  |  |  | حالة زيت المضخة | جيد
[29 empty] | حالة ماء التبريد | مملتئ
Run Time (Hours) | [15 empty] | Run Time (Hours) | [12 empty] | البطارية | جيد
Check | [15 empty] | Check | [12 empty] | خزان الوقود | نصف
Engine Oil Level | [15 empty] | Engine Oil Level | [12 empty] | ضغط المنظومة | 6
Battery Voltage (V) | [15 empty] | Battery Voltage (V) | [12 empty] | الشفت الليلي 🌒 |  | الــمــلاحــظــات ☝️
Oil,Fuel,Water leakage | [15 empty] | Oil,Fuel,Water leakage
Engine Speed (RPM) | [15 empty] | Engine Speed (RPM)
Oil Pressure (bar) | [15 empty] | Oil Pressure (bar)
Coolant temp (C°) | [15 empty] | Coolant temp (C°)
Battery Voltage (V) | [15 empty] | Battery Voltage (V)
Charge Alt (V) | [15 empty] | Charge Alt (V)
Run Time (Hours) | [15 empty] | Run Time (Hours)
Gen. Voltage L1-N (V) | [15 empty] | Gen. Voltage L1-N (V)
Gen. Frequency (Hz) | [15 empty] | Gen. Frequency (Hz)
Gen. Current L1 (A) | [15 empty] | Gen. Current L1 (A)
Gen. Current L2 (A) | [15 empty] | Gen. Current L2 (A)
Gen. Current L3 (A) | [15 empty] | Gen. Current L3 (A)
Earth Current (A) | [15 empty] | Earth Current (A)
Gen. Load (KW) | [15 empty] | Gen. Load (KW)
Total Load (KW) % | [15 empty] | Total Load (KW) %
Gen. Load (KVA) | [15 empty] | Gen. Load (KVA)
Power Factor | [15 empty] | Power Factor
Gen. Load (KVAr) | [15 empty] | Gen. Load (KVAr)
Stopped Time | [15 empty] | Stopped Time
ساعات ألاشتغال ألنهائيه | [15 empty] | ساعات ألاشتغال ألنهائيه
مستوى ألوقود ألنهائي | [15 empty] | مستوى ألوقود ألنهائي
ألتوقيع |  |  | ألانصراف |  |  | ألحضور |  |  |  |  | ألفني ألمختص |  |  |  |  | ألتوقيع |  |  | ألانصراف |  |  | ألحضور |  |  |  |  | ألفني ألمختص
شعبة تشغيل وصيانة منظومات مجموعة مدارس العميد التعليمية وحدة المولدات
ورقة تسجيل ساعات أشتغال ( الحر )
ساعات ألاشتغال ألقادمة | [8 empty] | ألتاريخ | [6 empty] | ساعات ألاشتغال ألقادمة | [8 empty] | ألتاريخ
ساعات ألاشتغال ألحاليه | [15 empty] | ساعات ألاشتغال ألحاليه
مستوى ألوقود ألكلي بداية اليوم | [8 empty] | موقع ألمولدة | [6 empty] | مستوى ألوقود ألكلي بداية اليوم | [8 empty] | موقع ألمولدة
Run Time (Hours) | [15 empty] | Run Time (Hours)
Check | [15 empty] | Check
Engine Oil Level | [15 empty] | Engine Oil Level
Battery Voltage (V) | [15 empty] | Battery Voltage (V)
Oil,Fuel,Water leakage | [15 empty] | Oil,Fuel,Water leakage
Engine Speed (RPM) | [15 empty] | Engine Speed (RPM)
Oil Pressure (bar) | [15 empty] | Oil Pressure (bar)
Coolant temp (C°) | [15 empty] | Coolant temp (C°)
Battery Voltage (V) | [15 empty] | Battery Voltage (V)
Charge Alt (V) | [15 empty] | Charge Alt (V)
Run Time (Hours) | [15 empty] | Run Time (Hours)
Gen. Voltage L1-N (V) | [15 empty] | Gen. Voltage L1-N (V)
Gen. Frequency (Hz) | [15 empty] | Gen. Frequency (Hz)
Gen. Current L1 (A) | [15 empty] | Gen. Current L1 (A)
Gen. Current L2 (A) | [15 empty] | Gen. Current L2 (A)
Gen. Current L3 (A) | [15 empty] | Gen. Current L3 (A)
Earth Current (A) | [15 empty] | Earth Current (A)
Gen. Load (KW) | [15 empty] | Gen. Load (KW)
Total Load (KW) % | [15 empty] | Total Load (KW) %
Gen. Load (KVA) | [15 empty] | Gen. Load (KVA)
Power Factor | [15 empty] | Power Factor
Gen. Load (KVAr) | [15 empty] | Gen. Load (KVAr)
Stopped Time | [15 empty] | Stopped Time
ساعات ألاشتغال ألنهائيه | [15 empty] | ساعات ألاشتغال ألنهائيه
مستوى ألوقود ألنهائي | [15 empty] | مستوى ألوقود ألنهائي
ألتوقيع |  |  | ألانصراف |  |  | ألحضور |  |  |  |  | ألفني ألمختص |  |  |  |  | ألتوقيع |  |  | ألانصراف |  |  | ألحضور |  |  |  |  | ألفني ألمختص
شعبة تشغيل وصيانة منظومات مجموعة مدارس العميد التعليمية وحدة المولدات
ورقة تسجيل ساعات أشتغال ( المعملجي )
ساعات ألاشتغال ألقادمة |  |  | 2066 |  |  | 2026-02-11 |  |  | ألتاريخ | [6 empty] | ساعات ألاشتغال ألقادمة |  |  | 6557 | [5 empty] | ألتاريخ
ساعات ألاشتغال ألحاليه |  |  | 1965 | [12 empty] | ساعات ألاشتغال ألحاليه |  |  | 6394
مستوى ألوقود ألكلي بداية اليوم | [5 empty] | المحطه1m |  |  | موقع ألمولدة | [6 empty] | مستوى ألوقود ألكلي بداية اليوم | [5 empty] | الحطه500 |  |  | موقع ألمولدة
Run Time (Hours) |  |  | 2026-06-07 | [12 empty] | Run Time (Hours) |  |  | 2026-06-06 |  | 11.32
Check |  |  | فحص | [12 empty] | Check |  |  | فحص |  | متابعه
Engine Oil Level |  |  | جيد | [12 empty] | Engine Oil Level |  |  | جيد |  | جيد
Battery Voltage (V) |  |  | 26.6 | [12 empty] | Battery Voltage (V) |  |  | 27.7 |  | 27.7
Oil,Fuel,Water leakage |  |  | لايوجد | [12 empty] | Oil,Fuel,Water leakage |  |  | لايوجد |  | لايوجد
Engine Speed (RPM) |  |  | 1506 | [12 empty] | Engine Speed (RPM) |  |  | 1503 |  | 1500
Oil Pressure (bar) |  |  | 2026-05-07 | [12 empty] | Oil Pressure (bar) |  |  | 2026-05-12 |  | 4.76
Coolant temp (C°) |  |  | 53 | [12 empty] | Coolant temp (C°) |  |  | 43 |  | 69
Battery Voltage (V) |  |  | 27.9 | [12 empty] | Battery Voltage (V) |  |  | 27.9 |  | 27.9
Charge Alt (V) |  |  | 28.1 | [12 empty] | Charge Alt (V) |  |  | 28.0 |  | 28.0
Run Time (Hours) |  |  | 1965 | [12 empty] | Run Time (Hours) |  |  | 6394 |  | 6395
Gen. Voltage L1-N (V) |  |  | 230 | [12 empty] | Gen. Voltage L1-N (V) |  |  | 231 |  | 231
Gen. Frequency (Hz) |  |  | 50.2 | [12 empty] | Gen. Frequency (Hz) |  |  | 50.1 |  | 50
Gen. Current L1 (A) | [15 empty] | Gen. Current L1 (A) |  |  |  |  | 167
Gen. Current L2 (A) | [15 empty] | Gen. Current L2 (A) |  |  |  |  | 170
Gen. Current L3 (A) | [15 empty] | Gen. Current L3 (A) |  |  |  |  | 156
Earth Current (A) | [15 empty] | Earth Current (A) |  |  |  |  | 33
Gen. Load (KW) | [15 empty] | Gen. Load (KW) |  |  |  |  | 78
Total Load (KW) % | [15 empty] | Total Load (KW) % |  |  |  |  | 19
Gen. Load (KVA) | [15 empty] | Gen. Load (KVA) |  |  |  |  | 79
Power Factor | [15 empty] | Power Factor |  |  |  |  | 0.99
Gen. Load (KVAr) | [15 empty] | Gen. Load (KVAr) |  |  |  |  | -4
Stopped Time |  |  | 2026-06-14 | [12 empty] | Stopped Time |  |  | 2026-06-14
ساعات ألاشتغال ألنهائيه | [15 empty] | ساعات ألاشتغال ألنهائيه
مستوى ألوقود ألنهائي | [15 empty] | مستوى ألوقود ألنهائي
ألتوقيع |  |  | ألانصراف |  |  | ألحضور |  |  |  |  | ألفني ألمختص |  |  |  |  | ألتوقيع |  |  | ألانصراف |  |  | ألحضور |  |  |  |  | ألفني ألمختص
شعبة تشغيل وصيانة منظومات مجموعة مدارس العميد التعليمية وحدة المولدات
ورقة تسجيل ساعات أشتغال ( المعملجي )
ساعات ألاشتغال ألقادمة |  |  | 2511 |  |  | 2026-02-11 |  |  | ألتاريخ | [6 empty] | ساعات ألاشتغال ألقادمة |  |  | 3678 | [5 empty] | ألتاريخ
ساعات ألاشتغال ألحاليه |  |  | 2396 | [12 empty] | ساعات ألاشتغال ألحاليه |  |  | 3601
مستوى ألوقود ألكلي بداية اليوم | [5 empty] | ab1m |  |  | موقع ألمولدة | [6 empty] | مستوى ألوقود ألكلي بداية اليوم | [5 empty] | ab400 |  |  | موقع ألمولدة
Run Time (Hours) |  |  | 2026-06-30 | [12 empty] | Run Time (Hours) |  |  | 6.31 |  | 11.57
Check |  |  | فحص | [12 empty] | Check |  |  | فحص |  | متابعه
Engine Oil Level |  |  | جيد | [12 empty] | Engine Oil Level |  |  | جيد |  | جيد
Battery Voltage (V) |  |  | 26.4 | [12 empty] | Battery Voltage (V) |  |  | 25.9 |  | 25.9
Oil,Fuel,Water leakage |  |  | لايوجد | [12 empty] | Oil,Fuel,Water leakage |  |  | لايوجد |  | لايوجد
Engine Speed (RPM) |  |  | 1503 | [12 empty] | Engine Speed (RPM) |  |  | 1500 |  | 1499
Oil Pressure (bar) |  |  | 5.49 | [12 empty] | Oil Pressure (bar) |  |  | 3.56 |  | 2.80
Coolant temp (C°) |  |  | 50 | [12 empty] | Coolant temp (C°) |  |  | 45 |  | 76
Battery Voltage (V) |  |  | 27.4 | [12 empty] | Battery Voltage (V) |  |  | 26.5 |  | 26.5
Charge Alt (V) |  |  | 28.3 | [12 empty] | Charge Alt (V) |  |  | 27.8 |  | 27.8
Run Time (Hours) |  |  | 2396 | [12 empty] | Run Time (Hours) |  |  | 3601 |  | 3602
Gen. Voltage L1-N (V) |  |  | 232 | [12 empty] | Gen. Voltage L1-N (V) |  |  | 232 |  | 231
Gen. Frequency (Hz) |  |  | 50.1 | [12 empty] | Gen. Frequency (Hz) |  |  | 50 |  | 50
Gen. Current L1 (A) | [15 empty] | Gen. Current L1 (A) |  |  |  |  | 80
Gen. Current L2 (A) | [15 empty] | Gen. Current L2 (A) |  |  |  |  | 63
Gen. Current L3 (A) | [15 empty] | Gen. Current L3 (A) |  |  |  |  | 45
Earth Current (A) | [15 empty] | Earth Current (A) |  |  |  |  | 36
Gen. Load (KW) | [15 empty] | Gen. Load (KW) |  |  |  |  | 42
Total Load (KW) % | [15 empty] | Total Load (KW) % |  |  |  |  | 13
Gen. Load (KVA) | [15 empty] | Gen. Load (KVA) |  |  |  |  | 40
Power Factor | [15 empty] | Power Factor |  |  |  |  | 0.96
Gen. Load (KVAr) | [15 empty] | Gen. Load (KVAr) |  |  |  |  | -4
Stopped Time |  |  | 6.38 | [12 empty] | Stopped Time |  |  | 6.40
ساعات ألاشتغال ألنهائيه | [15 empty] | ساعات ألاشتغال ألنهائيه
مستوى ألوقود ألنهائي | [15 empty] | مستوى ألوقود ألنهائي
ألتوقيع |  |  | ألانصراف |  |  | ألحضور |  |  |  |  | ألفني ألمختص |  |  |  |  | ألتوقيع |  |  | ألانصراف |  |  | ألحضور |  |  |  |  | ألفني ألمختص
شعبة تشغيل وصيانة منظومات مجموعة مدارس العميد التعليمية وحدة المولدات
ورقة تسجيل ساعات أشتغال ( المعملجي )
ساعات ألاشتغال ألقادمة |  |  | 2594 |  |  | 2026-02-11 |  |  | ألتاريخ | [6 empty] | ساعات ألاشتغال ألقادمة |  |  | 2343 | [5 empty] | ألتاريخ
ساعات ألاشتغال ألحاليه |  |  | 2439 | [12 empty] | ساعات ألاشتغال ألحاليه |  |  | 2286
مستوى ألوقود ألكلي بداية اليوم | [5 empty] | c1m |  |  | موقع ألمولدة | [6 empty] | مستوى ألوقود ألكلي بداية اليوم | [5 empty] | d1m |  |  | موقع ألمولدة
Run Time (Hours) |  |  | 1134 | [12 empty] | Run Time (Hours) |  |  | 2026-06-10 |  | 1139
Check |  |  | فحص | [12 empty] | Check |  |  | فحص |  | متابعه
Engine Oil Level |  |  | جيد | [12 empty] | Engine Oil Level |  |  | جيد |  | جيد
Battery Voltage (V) |  |  | 25.6 | [12 empty] | Battery Voltage (V) |  |  | 25.5 |  | 25.5
Oil,Fuel,Water leakage |  |  | لايوجد | [12 empty] | Oil,Fuel,Water leakage |  |  | لايوجد |  | لايوجد
Engine Speed (RPM) |  |  | 1500 | [12 empty] | Engine Speed (RPM) |  |  | 1500 |  | 1500
Oil Pressure (bar) |  |  | 5.67 | [12 empty] | Oil Pressure (bar) |  |  | 4.80 |  | 2026-04-09
Coolant temp (C°) |  |  | 44 | [12 empty] | Coolant temp (C°) |  |  | 54 |  | 75
Battery Voltage (V) |  |  | 28.0 | [12 empty] | Battery Voltage (V) |  |  | 27.4 |  | 27.5
Charge Alt (V) |  |  | 28.4 | [12 empty] | Charge Alt (V) |  |  | 28.0 |  | 28.0
Run Time (Hours) |  |  | 2439 | [12 empty] | Run Time (Hours) |  |  | 2286 |  | 2287
Gen. Voltage L1-N (V) |  |  | 230 | [12 empty] | Gen. Voltage L1-N (V) |  |  | 230 |  | 231
Gen. Frequency (Hz) |  |  | 50 | [12 empty] | Gen. Frequency (Hz) |  |  | 50 |  | 50
Gen. Current L1 (A) | [15 empty] | Gen. Current L1 (A) |  |  |  |  | 84
Gen. Current L2 (A) | [15 empty] | Gen. Current L2 (A) |  |  |  |  | 86
Gen. Current L3 (A) | [15 empty] | Gen. Current L3 (A) |  |  |  |  | 79
Earth Current (A) | [15 empty] | Earth Current (A) |  |  |  |  | 0
Gen. Load (KW) | [15 empty] | Gen. Load (KW) |  |  |  |  | 55
Total Load (KW) % | [15 empty] | Total Load (KW) % |  |  |  |  | 6
Gen. Load (KVA) | [15 empty] | Gen. Load (KVA) |  |  |  |  | 57
Power Factor | [15 empty] | Power Factor |  |  |  |  | 0.96
Gen. Load (KVAr) | [15 empty] | Gen. Load (KVAr) |  |  |  |  | -7
Stopped Time |  |  | 1143 | [12 empty] | Stopped Time |  |  | 2026-06-19
ساعات ألاشتغال ألنهائيه | [15 empty] | ساعات ألاشتغال ألنهائيه
مستوى ألوقود ألنهائي | [15 empty] | مستوى ألوقود ألنهائي
ألتوقيع |  |  | ألانصراف |  |  | ألحضور |  |  |  |  | ألفني ألمختص |  |  |  |  | ألتوقيع |  |  | ألانصراف |  |  | ألحضور |  |  |  |  | ألفني ألمختص
شعبة تشغيل وصيانة منظومات مجموعة مدارس العميد التعليمية وحدة المولدات
ورقة تسجيل ساعات أشتغال ( المعملجي )
ساعات ألاشتغال ألقادمة |  |  | 2539 |  |  | 2026-02-11 |  |  | ألتاريخ | [6 empty] | ساعات ألاشتغال ألقادمة |  |  | 2528 | [5 empty] | ألتاريخ
ساعات ألاشتغال ألحاليه |  |  | 2345 | [12 empty] | ساعات ألاشتغال ألحاليه |  |  | 2386
مستوى ألوقود ألكلي بداية اليوم | [5 empty] | e1m |  |  | موقع ألمولدة | [6 empty] | مستوى ألوقود ألكلي بداية اليوم | [5 empty] | f1m |  |  | موقع ألمولدة
Run Time (Hours) |  |  | 2026-06-21 |  | 11.43 | [10 empty] | Run Time (Hours) |  |  | 2026-06-20
Check |  |  | فحص |  | متابعه | [10 empty] | Check |  |  | فحص
Engine Oil Level |  |  | جيد |  | جيد | [10 empty] | Engine Oil Level |  |  | جيد
Battery Voltage (V) |  |  | 26.2 |  | 26.2 | [10 empty] | Battery Voltage (V) |  |  | 26.6
Oil,Fuel,Water leakage |  |  | لايوجد |  | لايوجد | [10 empty] | Oil,Fuel,Water leakage |  |  | لايوجد
Engine Speed (RPM) |  |  | 1500 |  | 1500 | [10 empty] | Engine Speed (RPM) |  |  | 1500
Oil Pressure (bar) |  |  | 5.61 |  | 2026-04-24 | [10 empty] | Oil Pressure (bar) |  |  | 2026-05-01
Coolant temp (C°) |  |  | 49 |  | 70 | [10 empty] | Coolant temp (C°) |  |  | 50
Battery Voltage (V) |  |  | 28.0 |  | 28.0 | [10 empty] | Battery Voltage (V) |  |  | 27.8
Charge Alt (V) |  |  | 28.4 |  | 28.4 | [10 empty] | Charge Alt (V) |  |  | 28.2
Run Time (Hours) |  |  | 2345 |  | 2346 | [10 empty] | Run Time (Hours) |  |  | 2386
Gen. Voltage L1-N (V) |  |  | 230 |  | 231 | [10 empty] | Gen. Voltage L1-N (V) |  |  | 230
Gen. Frequency (Hz) |  |  | 50 |  | 50 | [10 empty] | Gen. Frequency (Hz) |  |  | 50
Gen. Current L1 (A) |  |  |  |  | 85 | [10 empty] | Gen. Current L1 (A)
Gen. Current L2 (A) |  |  |  |  | 56 | [10 empty] | Gen. Current L2 (A)
Gen. Current L3 (A) |  |  |  |  | 71 | [10 empty] | Gen. Current L3 (A)
Earth Current (A) |  |  |  |  | 10 | [10 empty] | Earth Current (A)
Gen. Load (KW) |  |  |  |  | 46 | [10 empty] | Gen. Load (KW)
Total Load (KW) % |  |  |  |  | 5 | [10 empty] | Total Load (KW) %
Gen. Load (KVA) |  |  |  |  | 49 | [10 empty] | Gen. Load (KVA)
Power Factor |  |  |  |  | 0.93 | [10 empty] | Power Factor
Gen. Load (KVAr) |  |  |  |  | -14 | [10 empty] | Gen. Load (KVAr)
Stopped Time |  |  | 2026-06-28 | [12 empty] | Stopped Time |  |  | 2026-06-28
ساعات ألاشتغال ألنهائيه | [15 empty] | ساعات ألاشتغال ألنهائيه
مستوى ألوقود ألنهائي | [15 empty] | مستوى ألوقود ألنهائي
ألتوقيع |  |  | ألانصراف |  |  | ألحضور |  |  |  |  | ألفني ألمختص |  |  |  |  | ألتوقيع |  |  | ألانصراف |  |  | ألحضور |  |  |  |  | ألفني ألمختص
شعبة تشغيل وصيانة منظومات مجموعة مدارس العميد التعليمية وحدة المولدات
ورقة تسجيل ساعات أشتغال ( المعملجي )
ساعات ألاشتغال ألقادمة |  |  | 1902 |  |  | 2026-02-11 |  |  | ألتاريخ | [6 empty] | ساعات ألاشتغال ألقادمة |  |  | 3200 | [5 empty] | ألتاريخ
ساعات ألاشتغال ألحاليه |  |  | 1815 | [12 empty] | ساعات ألاشتغال ألحاليه |  |  | 3119
مستوى ألوقود ألكلي بداية اليوم | [5 empty] | gh1m |  |  | موقع ألمولدة | [6 empty] | مستوى ألوقود ألكلي بداية اليوم | [5 empty] | gh400 |  |  | موقع ألمولدة
Run Time (Hours) |  |  | 2026-06-22 |  | 11.53 | [10 empty] | Run Time (Hours) |  |  | 2026-06-22
Check |  |  | فحص |  | متابعه | [10 empty] | Check |  |  | فحص
Engine Oil Level |  |  | جيد |  | جيد | [10 empty] | Engine Oil Level |  |  | جيد
Battery Voltage (V) |  |  | 26.3 |  | 26.3 | [10 empty] | Battery Voltage (V) |  |  | 25.8 | [5 empty] | 1:00
Oil,Fuel,Water leakage |  |  | لايوجد |  | لايوجد | [10 empty] | Oil,Fuel,Water leakage |  |  | لايوجد
Engine Speed (RPM) |  |  | 1503 |  | 1500 | [10 empty] | Engine Speed (RPM) |  |  | 1499
Oil Pressure (bar) |  |  | 4.85 |  | 2026-04-04 | [10 empty] | Oil Pressure (bar) |  |  | 3.72
Coolant temp (C°) |  |  | 51 |  | 72 | [10 empty] | Coolant temp (C°) |  |  | 46
Battery Voltage (V) |  |  | 28.1 |  | 28.1 | [10 empty] | Battery Voltage (V) |  |  | 27.4
Charge Alt (V) |  |  | 28.3 |  | 28.3 | [10 empty] | Charge Alt (V) |  |  | 27.8
Run Time (Hours) |  |  | 1815 |  | 1816 | [10 empty] | Run Time (Hours) |  |  | 3119
Gen. Voltage L1-N (V) |  |  | 231 |  | 231 | [10 empty] | Gen. Voltage L1-N (V) |  |  | 232
Gen. Frequency (Hz) |  |  | 50.1 |  | 50 | [10 empty] | Gen. Frequency (Hz) |  |  | 50
Gen. Current L1 (A) |  |  |  |  | 223 | [10 empty] | Gen. Current L1 (A)
Gen. Current L2 (A) |  |  |  |  | 212 | [10 empty] | Gen. Current L2 (A)
Gen. Current L3 (A) |  |  |  |  | 208 | [10 empty] | Gen. Current L3 (A)
Earth Current (A) |  |  |  |  | 0 | [10 empty] | Earth Current (A)
Gen. Load (KW) |  |  |  |  | 148 | [10 empty] | Gen. Load (KW)
Total Load (KW) % |  |  |  |  | 18 | [10 empty] | Total Load (KW) %
Gen. Load (KVA) |  |  |  |  | 148 | [10 empty] | Gen. Load (KVA)
Power Factor |  |  |  |  | 0.99 | [10 empty] | Power Factor
Gen. Load (KVAr) |  |  |  |  | -7 | [10 empty] | Gen. Load (KVAr)
Stopped Time |  |  | 6.31 | [12 empty] | Stopped Time |  |  | 6.31
ساعات ألاشتغال ألنهائيه | [15 empty] | ساعات ألاشتغال ألنهائيه
مستوى ألوقود ألنهائي | [15 empty] | مستوى ألوقود ألنهائي
ألتوقيع |  |  | ألانصراف |  |  | ألحضور |  |  |  |  | ألفني ألمختص |  |  |  |  | ألتوقيع |  |  | ألانصراف |  |  | ألحضور |  |  |  |  | ألفني ألمختص
شعبة تشغيل وصيانة منظومات مجموعة مدارس العميد التعليمية وحدة المولدات
ورقة تسجيل ساعات أشتغال ( المعملجي )
ساعات ألاشتغال ألقادمة |  |  | 1910 |  |  | 2026-02-11 |  |  | ألتاريخ | [6 empty] | ساعات ألاشتغال ألقادمة | [8 empty] | ألتاريخ
ساعات ألاشتغال ألحاليه |  |  | 1769 | [12 empty] | ساعات ألاشتغال ألحاليه
مستوى ألوقود ألكلي بداية اليوم | [5 empty] | ab250 |  |  | موقع ألمولدة | [6 empty] | مستوى ألوقود ألكلي بداية اليوم | [5 empty] | gh250 |  |  | موقع ألمولدة
Run Time (Hours) |  |  | 6.33 | [12 empty] | Run Time (Hours)
Check |  |  | فحص | [12 empty] | Check
Engine Oil Level |  |  | جيد | [12 empty] | Engine Oil Level
Battery Voltage (V) |  |  | 25.9 | [12 empty] | Battery Voltage (V)
Oil,Fuel,Water leakage |  |  | لايوجد | [12 empty] | Oil,Fuel,Water leakage
Engine Speed (RPM) |  |  | 1503 | [12 empty] | Engine Speed (RPM)
Oil Pressure (bar) |  |  | 5.80 | [12 empty] | Oil Pressure (bar)
Coolant temp (C°) |  |  | 45 | [12 empty] | Coolant temp (C°)
Battery Voltage (V) |  |  | 27.3 | [12 empty] | Battery Voltage (V)
Charge Alt (V) |  |  | 25.7 | [12 empty] | Charge Alt (V)
Run Time (Hours) |  |  | 1769 | [12 empty] | Run Time (Hours)
Gen. Voltage L1-N (V) |  |  | 230 | [12 empty] | Gen. Voltage L1-N (V)
Gen. Frequency (Hz) |  |  | 50 | [12 empty] | Gen. Frequency (Hz)
Gen. Current L1 (A) | [15 empty] | Gen. Current L1 (A)
Gen. Current L2 (A) | [15 empty] | Gen. Current L2 (A)
Gen. Current L3 (A) | [15 empty] | Gen. Current L3 (A)
Earth Current (A) | [15 empty] | Earth Current (A)
Gen. Load (KW) | [15 empty] | Gen. Load (KW)
Total Load (KW) % | [15 empty] | Total Load (KW) %
Gen. Load (KVA) | [15 empty] | Gen. Load (KVA)
Power Factor | [15 empty] | Power Factor
Gen. Load (KVAr) | [15 empty] | Gen. Load (KVAr)
Stopped Time |  |  | 6.41 | [12 empty] | Stopped Time
ساعات ألاشتغال ألنهائيه | [15 empty] | ساعات ألاشتغال ألنهائيه
مستوى ألوقود ألنهائي | [15 empty] | مستوى ألوقود ألنهائي
ألتوقيع |  |  | ألانصراف |  |  | ألحضور |  |  |  |  | ألفني ألمختص |  |  |  |  | ألتوقيع |  |  | ألانصراف |  |  | ألحضور |  |  |  |  | ألفني ألمختص
شعبة تشغيل وصيانة منظومات مجموعة مدارس العميد التعليمية وحدة المولدات
ورقة تسجيل ساعات أشتغال ( المعملجي )
ساعات ألاشتغال ألقادمة |  |  | 792 |  |  | 2026-02-11 |  |  | ألتاريخ | [6 empty] | ساعات ألاشتغال ألقادمة |  |  | 1430 | [5 empty] | ألتاريخ
ساعات ألاشتغال ألحاليه |  |  | 707 | [12 empty] | ساعات ألاشتغال ألحاليه |  |  | 1254
مستوى ألوقود ألكلي بداية اليوم | [5 empty] | 6\7\1m |  |  | موقع ألمولدة | [6 empty] | مستوى ألوقود ألكلي بداية اليوم | [5 empty] | 6\7\500 |  |  | موقع ألمولدة
Run Time (Hours) |  |  | 6.35 | [12 empty] | Run Time (Hours) |  |  | 6.35 |  | 2026-12-02
Check |  |  | فحص | [12 empty] | Check |  |  | فحص |  | متابعه
Engine Oil Level |  |  | جيد | [12 empty] | Engine Oil Level |  |  | جيد |  | جيد
Battery Voltage (V) |  |  | 27.7 | [12 empty] | Battery Voltage (V) |  |  | 27.6 |  | 27.6
Oil,Fuel,Water leakage |  |  | لايوجد | [12 empty] | Oil,Fuel,Water leakage |  |  | لايوجد |  | لايوجد
Engine Speed (RPM) |  |  | 1497 | [12 empty] | Engine Speed (RPM) |  |  | 1515 |  | 1500
Oil Pressure (bar) |  |  | 5.85 | [12 empty] | Oil Pressure (bar) |  |  | 2026-05-24 |  | 4.72
Coolant temp (C°) |  |  | 52 | [12 empty] | Coolant temp (C°) |  |  | 53 |  | 84
Battery Voltage (V) |  |  | 28.2 | [12 empty] | Battery Voltage (V) |  |  | 28.1 |  | 28.1
Charge Alt (V) |  |  | 28.3 | [12 empty] | Charge Alt (V) |  |  | 28.2 |  | 28.2
Run Time (Hours) |  |  | 707 | [12 empty] | Run Time (Hours) |  |  | 1254 |  | 1255
Gen. Voltage L1-N (V) |  |  | 235 | [12 empty] | Gen. Voltage L1-N (V) |  |  | 232 |  | 231
Gen. Frequency (Hz) |  |  | 49.9 | [12 empty] | Gen. Frequency (Hz) |  |  | 50.5 |  | 50
Gen. Current L1 (A) | [15 empty] | Gen. Current L1 (A) |  |  |  |  | 81
Gen. Current L2 (A) | [15 empty] | Gen. Current L2 (A) |  |  |  |  | 64
Gen. Current L3 (A) | [15 empty] | Gen. Current L3 (A) |  |  |  |  | 104
Earth Current (A) | [15 empty] | Earth Current (A) |  |  |  |  | 0
Gen. Load (KW) | [15 empty] | Gen. Load (KW) |  |  |  |  | 42
Total Load (KW) % | [15 empty] | Total Load (KW) % |  |  |  |  | 21
Gen. Load (KVA) | [15 empty] | Gen. Load (KVA) |  |  |  |  | 57
Power Factor | [15 empty] | Power Factor |  |  |  |  | 0.74
Gen. Load (KVAr) | [15 empty] | Gen. Load (KVAr) |  |  |  |  | -37
Stopped Time |  |  | 6.44 | [12 empty] | Stopped Time |  |  | 6.44
ساعات ألاشتغال ألنهائيه | [15 empty] | ساعات ألاشتغال ألنهائيه
مستوى ألوقود ألنهائي | [15 empty] | مستوى ألوقود ألنهائي
ألتوقيع |  |  | ألانصراف |  |  | ألحضور |  |  |  |  | ألفني ألمختص |  |  |  |  | ألتوقيع |  |  | ألانصراف |  |  | ألحضور |  |  |  |  | ألفني ألمختص
[19 empty] | 1:00 |  |  | 6:00 |  | سجاد صادق عبد ألرضا
شعبة تشغيل وصيانة منظومات مجموعة مدارس العميد التعليمية وحدة المولدات
ورقة تسجيل ساعات أشتغال ( المعملجي )
ساعات ألاشتغال ألقادمة | [5 empty] | 2026-02-11 |  |  | ألتاريخ | [6 empty] | ساعات ألاشتغال ألقادمة | [8 empty] | ألتاريخ
ساعات ألاشتغال ألحاليه | [15 empty] | ساعات ألاشتغال ألحاليه
مستوى ألوقود ألكلي بداية اليوم | [8 empty] | موقع ألمولدة | [6 empty] | مستوى ألوقود ألكلي بداية اليوم | [8 empty] | موقع ألمولدة
Run Time (Hours) | [15 empty] | Run Time (Hours)
Check | [15 empty] | Check
Engine Oil Level | [15 empty] | Engine Oil Level
Battery Voltage (V) | [15 empty] | Battery Voltage (V)
Oil,Fuel,Water leakage | [15 empty] | Oil,Fuel,Water leakage
Engine Speed (RPM) | [15 empty] | Engine Speed (RPM)
Oil Pressure (bar) | [15 empty] | Oil Pressure (bar)
Coolant temp (C°) | [15 empty] | Coolant temp (C°)
Battery Voltage (V) | [15 empty] | Battery Voltage (V)
Charge Alt (V) | [15 empty] | Charge Alt (V)
Run Time (Hours) | [15 empty] | Run Time (Hours)
Gen. Voltage L1-N (V) | [15 empty] | Gen. Voltage L1-N (V)
Gen. Frequency (Hz) | [15 empty] | Gen. Frequency (Hz)
Gen. Current L1 (A) | [15 empty] | Gen. Current L1 (A)
Gen. Current L2 (A) | [15 empty] | Gen. Current L2 (A)
Gen. Current L3 (A) | [15 empty] | Gen. Current L3 (A)
Earth Current (A) | [15 empty] | Earth Current (A)
Gen. Load (KW) | [15 empty] | Gen. Load (KW)
Total Load (KW) % | [15 empty] | Total Load (KW) %
Gen. Load (KVA) | [15 empty] | Gen. Load (KVA)
Power Factor | [15 empty] | Power Factor
Gen. Load (KVAr) | [15 empty] | Gen. Load (KVAr)
Stopped Time | [15 empty] | Stopped Time
ساعات ألاشتغال ألنهائيه | [15 empty] | ساعات ألاشتغال ألنهائيه
مستوى ألوقود ألنهائي | [15 empty] | مستوى ألوقود ألنهائي
ألتوقيع |  |  | ألانصراف |  |  | ألحضور |  |  |  |  | ألفني ألمختص |  |  |  |  | ألتوقيع |  |  | ألانصراف |  |  | ألحضور |  |  |  |  | ألفني ألمختص
العتبة العباسية المقدسة / قسم المشاريع الهندسية
شعبة صيانة وتشغيل منظومات مجموعة مدارس العميد التعليمية (المعملجي)
العتبة العباسية المقدسة / قسم المشاريع الهندسية
شعبة صيانة وتشغيل منظومات مجموعة مدارس العميد التعليمية (الحر)
قسم المشاريع الهندسية
شعبة الصيانة - ميكانيك - معملجي
قسم المشاريع الهندسية
شعبة الصيانة - ميكانيك - حر

## 20260210
[18 empty] | 2026-02-10 |  | التاريخ |  | 9 | الكادر |  | الثلاثاء |  | اليوم |  | جدول الفحص اليومي لمضخات الإطفاء - مجموعة العميد - المعملجي
|  |  | 2026-02-10 |  | التاريخ |  | 12 | الكادر |  | الثلاثاء |  | اليوم | [16 empty] | التاريخ | 2026-02-10
[29 empty] | البناية | G
محطة الرفع 🏗️ |  |  |  | البناية (A) |  |  |  |  | البناية (B) |  |  |  | البناية (C) |  |  |  | البناية (A) | [6 empty] | البناية (B) |  |  |  |  | المنتسب | حسين احمد
9 AM | الوحدة | 12 PM |  | 9 AM | UPS🔋 | UPS🔋 | 12 PM |  | 9 AM | UPS🔋 | 12 PM |  | 9 AM | UPS🔋 | 12 PM |  | 9 AM | الوحدة | 12 PM |  | UPS🔋 | الوحدات |  | 9 AM | 12 PM |  | UPS🔋 | الوحدات | المضخة الكهربائية | Auto
231 | V1 |  |  | 234 |  |  |  |  | 231 |  |  |  | 229 |  |  |  |  | V1 |  |  | 220 | v out |  |  |  |  | 220 | v out | مضخة الديزل | تعمل
233 | V2 |  |  | 233 |  |  |  |  | 230 |  |  |  | 228 |  |  |  |  | V2 |  |  | 2026-03-01 | I L1 |  |  |  |  | 2026-01-03 | I L1 | حالة زيت المضخة | جيد
232 | V3 |  |  | 236 |  |  |  |  | 234 |  |  |  | 231 |  |  |  |  | V3 |  |  | 2026-01-02 | I L2 |  |  |  |  | 0.0 | I L2 | حالة ماء التبريد | مملتئ
52 | I1 |  |  | 55 |  |  |  |  | 63 |  |  |  | 33 |  |  |  |  | I1 |  |  | 2026-01-07 | I L3 |  |  |  |  | 2026-03-05 | I L3 | البطارية | جيد
48 | I2 |  |  | 59 |  |  |  |  | 26 |  |  |  | 31 |  |  |  |  | I2 |  |  | 98 | (%) |  |  |  |  | 100 | (%) | خزان الوقود | ممتلئ
51 | I3 |  |  | 35 |  |  |  |  | 33 |  |  |  | 40 |  |  |  |  | I3 | [10 empty] | ضغط المنظومة | 2026-07-04
362.44 | E Del |  |  | 3.6132 |  |  |  |  | 1.1455 |  |  |  | 1.5560 | [15 empty] | الشفت الصباحي ⛅ |  | الــمــلاحــظــات ☝️
البناية (D) |  |  |  | البناية (E) |  |  |  |  | البناية (F) |  |  |  | البناية (G) | [15 empty] | جدول الفحص اليومي لمضخات الإطفاء - مجموعة العميد - المعملجي
9 AM | UPS🔋 | 12 PM |  | 9 AM | UPS🔋 | 12 PM |  |  | 9 AM | UPS🔋 | 12 PM |  | 9 AM | UPS🔋 | 12 PM |  | البناية (C) | [6 empty] | البناية (D) |  |  |  |  | التاريخ | 2026-02-10
231 |  |  |  | 231 |  |  |  |  | 230 |  |  |  | 232 |  |  |  | 9 AM | 12 PM |  | UPS🔋 | الوحدات |  |  | 9 AM | 12 PM |  | UPS🔋 | الوحدات | البناية | I
230 |  |  |  | 230 |  |  |  |  | 231 |  |  |  | 231 | [6 empty] | 219 | v out | [5 empty] | 220 | v out | المنتسب | م حمزة مثنى
229 |  |  |  | 228 |  |  |  |  | 230 |  |  |  | 231 | [6 empty] | 2026-03-02 | I L1 | [5 empty] | 2026-02-08 | I L1 | المضخة الكهربائية | Auto
102 |  |  |  | 28 |  |  |  |  | 50 |  |  |  | 12 | [6 empty] | 2026-01-03 | I L2 | [5 empty] | 2026-01-02 | I L2 | مضخة الديزل | تعمل
90 |  |  |  | 23 |  |  |  |  | 28 |  |  |  | 15 | [6 empty] | 2026-01-04 | I L3 | [5 empty] | 2026-01-03 | I L3 | حالة زيت المضخة | جيد
97 |  |  |  | 32 |  |  |  |  | 29 |  |  |  | 12 | [6 empty] | 100 | (%) | [5 empty] | 99 | (%) | حالة ماء التبريد
1.6987 |  |  |  | 1.5039 |  |  |  |  | 1.6429 |  |  |  | 949.77 | [15 empty] | البطارية | جيد
[29 empty] | خزان الوقود | ممتلئ
البناية (H) |  |  |  | البناية (I) |  |  |  |  | البناية (J) |  |  |  | بناية المختبرات 🏬 | [15 empty] | ضغط المنظومة | 7
9 AM | UPS🔋 | 12 PM |  | 9 AM | UPS🔋 | 12 PM |  |  | 9 AM | UPS🔋 | 12 PM |  | 9 AM | UPS🔋 | 12 PM | [13 empty] | الشفت المسائي 🌅 |  | الــمــلاحــظــات ☝️
233 |  |  |  | 234 |  |  |  |  | 234
232 |  |  |  | 233 |  |  |  |  | 233 | [19 empty] | جدول الفحص اليومي لمضخات الإطفاء - مجموعة العميد - المعملجي
232 |  |  |  | 233 |  |  |  |  | 233 | [19 empty] | التاريخ | 2026-02-10
195 |  |  |  | 57 |  |  |  |  | 67 | [19 empty] | البناية
197 |  |  |  | 44 |  |  |  |  | 82 | [19 empty] | المنتسب
191 |  |  |  | 35 |  |  |  |  | 61 | [8 empty] | كادر الشفت الليلي |  |  |  | كادر الشفت المسائي |  |  |  | كادر الشفت الصباحي |  |  | المضخة الكهربائية
1.8507 |  |  |  | 64.331 |  |  |  |  | 57.323 | [8 empty] | نوار حيدر | [10 empty] | مضخة الديزل
حالة زيت المضخة
حالة ماء التبريد
|  | كادر الشفت الليلي |  |  |  | كادر الشفت المسائي |  |  |  | كادر الشفت الصباحي |  |  |  | وحدات UPS | [14 empty] | البطارية
[10 empty] | م.رضا حمودي |  |  |  | UPS V OUT | [14 empty] | خزان الوقود
[10 empty] | جهاد جواد |  |  |  | I L1 | [14 empty] | ضغط المنظومة
[10 empty] | مرتضى عبدالكاظم |  |  |  | I L2 | [14 empty] | الشفت الليلي 🌒 |  | الــمــلاحــظــات ☝️
I L3
UPS SOC (%)
[22 empty] | مسجل قراءات 9:00 am | [6 empty] | جدول الفحص اليومي لمضخات الإطفاء - مجموعة العميد - الحر
[29 empty] | التاريخ | 2026-02-10
[29 empty] | البناية | MAIN
[14 empty] | اسماء الكادر | [12 empty] | اسماء الكادر |  | المنتسب | علي شاكر
[14 empty] | م.علي يسري | [12 empty] | م.علي رضا |  | المضخة الكهربائية | Auto
مسجل قراءات UPS 🔋 |  |  |  | مسجل قراءات 12:00 pm |  |  |  |  | مسجل قراءات 9:00 am |  |  |  |  | م.علي مطلكـ |  |  | مسجل قراءات UPS 🔋 |  |  |  |  | مسجل قراءات 12:00 pm |  |  |  |  | م.علي حسن |  | مضخة الديزل | تعمل
[9 empty] | جهاد جواد |  |  |  |  | جهاد جواد |  |  | نوار حيدر | [9 empty] | رضا فاضل |  | حالة زيت المضخة | جيد
[14 empty] | حسين عباس | [12 empty] | نوار حيدر |  | حالة ماء التبريد | مملتئ
[14 empty] | عبدالله علوان | [12 empty] | محمد فالح |  | البطارية | جيد
المنتسب | الــــــــــــــــــــــــــمــــــــــــــــــــــــــــــــــلاحـــــــــــــــــــــــــــــــــــــــــظـــــــــــــــــــــــــــات | [12 empty] | منتظر ميثم |  |  | المنتسب | الملاحظات | [8 empty] | ياسر عامر |  | خزان الوقود | نصف
[14 empty] | عباس ضياء | [12 empty] | حيدر خالد |  | ضغط المنظومة | 6Bar
[14 empty] | عباس فارس | [12 empty] | احمد فلاح |  | الشفت الصباحي ⛅ |  | الــمــلاحــظــات ☝️
[14 empty] | مرتضى عبدالكاظم | [12 empty] | هادي فالح
[14 empty] | كرار احمد | [14 empty] | جدول الفحص اليومي لمضخات الإطفاء - مجموعة العميد - الحر
[14 empty] | محمد باسم | [14 empty] | التاريخ | 2026-02-10
[14 empty] | م.رضا حمودي | [14 empty] | البناية
المنتسب
المضخة الكهربائية
مضخة الديزل
حالة زيت المضخة
حالة ماء التبريد
البطارية
خزان الوقود
ضغط المنظومة
[29 empty] | الشفت المسائي 🌅 |  | الــمــلاحــظــات ☝️
شعبة تشغيل وصيانة منظومات مجموعة مدارس العميد التعليمية وحدة المولدات
جدول الفحص اليومي لمضخات الإطفاء - مجموعة العميد - الحر
[10 empty] | ورقة تسجيل ساعات أشتغال ( الحر ) | [18 empty] | التاريخ | 2026-02-10
[29 empty] | البناية | D
[29 empty] | المنتسب | امير حسين
ساعات ألاشتغال ألقادمة | [5 empty] | 2026-02-10 |  |  | ألتاريخ | [6 empty] | ساعات ألاشتغال ألقادمة | [8 empty] | ألتاريخ |  |  |  | المضخة الكهربائية | Auto
ساعات ألاشتغال ألحاليه | [15 empty] | ساعات ألاشتغال ألحاليه | [12 empty] | مضخة الديزل | تعمل
مستوى ألوقود ألكلي بداية اليوم | [8 empty] | موقع ألمولدة | [6 empty] | مستوى ألوقود ألكلي بداية اليوم | [8 empty] | موقع ألمولدة |  |  |  | حالة زيت المضخة | جيد
[29 empty] | حالة ماء التبريد | مملتئ
Run Time (Hours) | [15 empty] | Run Time (Hours) | [12 empty] | البطارية | جيد
Check | [15 empty] | Check | [12 empty] | خزان الوقود | نصف
Engine Oil Level | [15 empty] | Engine Oil Level | [12 empty] | ضغط المنظومة | 8bar
Battery Voltage (V) | [15 empty] | Battery Voltage (V) | [12 empty] | الشفت الليلي 🌒 |  | الــمــلاحــظــات ☝️
Oil,Fuel,Water leakage | [15 empty] | Oil,Fuel,Water leakage
Engine Speed (RPM) | [15 empty] | Engine Speed (RPM)
Oil Pressure (bar) | [15 empty] | Oil Pressure (bar)
Coolant temp (C°) | [15 empty] | Coolant temp (C°)
Battery Voltage (V) | [15 empty] | Battery Voltage (V)
Charge Alt (V) | [15 empty] | Charge Alt (V)
Run Time (Hours) | [15 empty] | Run Time (Hours)
Gen. Voltage L1-N (V) | [15 empty] | Gen. Voltage L1-N (V)
Gen. Frequency (Hz) | [15 empty] | Gen. Frequency (Hz)
Gen. Current L1 (A) | [15 empty] | Gen. Current L1 (A)
Gen. Current L2 (A) | [15 empty] | Gen. Current L2 (A)
Gen. Current L3 (A) | [15 empty] | Gen. Current L3 (A)
Earth Current (A) | [15 empty] | Earth Current (A)
Gen. Load (KW) | [15 empty] | Gen. Load (KW)
Total Load (KW) % | [15 empty] | Total Load (KW) %
Gen. Load (KVA) | [15 empty] | Gen. Load (KVA)
Power Factor | [15 empty] | Power Factor
Gen. Load (KVAr) | [15 empty] | Gen. Load (KVAr)
Stopped Time | [15 empty] | Stopped Time
ساعات ألاشتغال ألنهائيه | [15 empty] | ساعات ألاشتغال ألنهائيه
مستوى ألوقود ألنهائي | [15 empty] | مستوى ألوقود ألنهائي
ألتوقيع |  |  | ألانصراف |  |  | ألحضور |  |  |  |  | ألفني ألمختص |  |  |  |  | ألتوقيع |  |  | ألانصراف |  |  | ألحضور |  |  |  |  | ألفني ألمختص
شعبة تشغيل وصيانة منظومات مجموعة مدارس العميد التعليمية وحدة المولدات
ورقة تسجيل ساعات أشتغال ( الحر )
ساعات ألاشتغال ألقادمة | [8 empty] | ألتاريخ | [6 empty] | ساعات ألاشتغال ألقادمة | [8 empty] | ألتاريخ
ساعات ألاشتغال ألحاليه | [15 empty] | ساعات ألاشتغال ألحاليه
مستوى ألوقود ألكلي بداية اليوم | [8 empty] | موقع ألمولدة | [6 empty] | مستوى ألوقود ألكلي بداية اليوم | [8 empty] | موقع ألمولدة
Run Time (Hours) | [15 empty] | Run Time (Hours)
Check | [15 empty] | Check
Engine Oil Level | [15 empty] | Engine Oil Level
Battery Voltage (V) | [15 empty] | Battery Voltage (V)
Oil,Fuel,Water leakage | [15 empty] | Oil,Fuel,Water leakage
Engine Speed (RPM) | [15 empty] | Engine Speed (RPM)
Oil Pressure (bar) | [15 empty] | Oil Pressure (bar)
Coolant temp (C°) | [15 empty] | Coolant temp (C°)
Battery Voltage (V) | [15 empty] | Battery Voltage (V)
Charge Alt (V) | [15 empty] | Charge Alt (V)
Run Time (Hours) | [15 empty] | Run Time (Hours)
Gen. Voltage L1-N (V) | [15 empty] | Gen. Voltage L1-N (V)
Gen. Frequency (Hz) | [15 empty] | Gen. Frequency (Hz)
Gen. Current L1 (A) | [15 empty] | Gen. Current L1 (A)
Gen. Current L2 (A) | [15 empty] | Gen. Current L2 (A)
Gen. Current L3 (A) | [15 empty] | Gen. Current L3 (A)
Earth Current (A) | [15 empty] | Earth Current (A)
Gen. Load (KW) | [15 empty] | Gen. Load (KW)
Total Load (KW) % | [15 empty] | Total Load (KW) %
Gen. Load (KVA) | [15 empty] | Gen. Load (KVA)
Power Factor | [15 empty] | Power Factor
Gen. Load (KVAr) | [15 empty] | Gen. Load (KVAr)
Stopped Time | [15 empty] | Stopped Time
ساعات ألاشتغال ألنهائيه | [15 empty] | ساعات ألاشتغال ألنهائيه
مستوى ألوقود ألنهائي | [15 empty] | مستوى ألوقود ألنهائي
ألتوقيع |  |  | ألانصراف |  |  | ألحضور |  |  |  |  | ألفني ألمختص |  |  |  |  | ألتوقيع |  |  | ألانصراف |  |  | ألحضور |  |  |  |  | ألفني ألمختص
شعبة تشغيل وصيانة منظومات مجموعة مدارس العميد التعليمية وحدة المولدات
ورقة تسجيل ساعات أشتغال ( المعملجي )
ساعات ألاشتغال ألقادمة |  |  | 2066 |  |  | 2026-02-10 |  |  | ألتاريخ | [6 empty] | ساعات ألاشتغال ألقادمة |  |  | 6557 | [5 empty] | ألتاريخ
ساعات ألاشتغال ألحاليه |  |  | 1965 | [12 empty] | ساعات ألاشتغال ألحاليه |  |  | 6392
مستوى ألوقود ألكلي بداية اليوم | [5 empty] | المحطه1m |  |  | موقع ألمولدة | [6 empty] | مستوى ألوقود ألكلي بداية اليوم | [5 empty] | المحطه500 |  |  | موقع ألمولدة
Run Time (Hours) |  |  | 6.00 | [12 empty] | Run Time (Hours) |  |  | 2026-06-01
Check |  |  | فحص | [12 empty] | Check |  |  | فحص
Engine Oil Level |  |  | جيد | [12 empty] | Engine Oil Level |  |  | جيد
Battery Voltage (V) |  |  | 26.5 | [12 empty] | Battery Voltage (V) |  |  | 27.7
Oil,Fuel,Water leakage |  |  | لايوجد | [12 empty] | Oil,Fuel,Water leakage |  |  | لايوجد
Engine Speed (RPM) |  |  | 1503 | [12 empty] | Engine Speed (RPM) |  |  | 1501
Oil Pressure (bar) |  |  | 2026-05-01 | [12 empty] | Oil Pressure (bar) |  |  | 2026-05-08
Coolant temp (C°) |  |  | 61 | [12 empty] | Coolant temp (C°) |  |  | 44
Battery Voltage (V) |  |  | 27.9 | [12 empty] | Battery Voltage (V) |  |  | 27.9
Charge Alt (V) |  |  | 28.2 | [12 empty] | Charge Alt (V) |  |  | 28.0
Run Time (Hours) |  |  | 1965 | [12 empty] | Run Time (Hours) |  |  | 6392
Gen. Voltage L1-N (V) |  |  | 230 | [12 empty] | Gen. Voltage L1-N (V) |  |  | 230
Gen. Frequency (Hz) |  |  | 50.1 | [12 empty] | Gen. Frequency (Hz) |  |  | 50.1
Gen. Current L1 (A) | [15 empty] | Gen. Current L1 (A)
Gen. Current L2 (A) | [15 empty] | Gen. Current L2 (A)
Gen. Current L3 (A) | [15 empty] | Gen. Current L3 (A)
Earth Current (A) | [15 empty] | Earth Current (A)
Gen. Load (KW) | [15 empty] | Gen. Load (KW)
Total Load (KW) % | [15 empty] | Total Load (KW) %
Gen. Load (KVA) | [15 empty] | Gen. Load (KVA)
Power Factor | [15 empty] | Power Factor
Gen. Load (KVAr) | [15 empty] | Gen. Load (KVAr)
Stopped Time |  |  | 2026-06-12 | [12 empty] | Stopped Time |  |  | 2026-06-13
ساعات ألاشتغال ألنهائيه | [15 empty] | ساعات ألاشتغال ألنهائيه
مستوى ألوقود ألنهائي | [15 empty] | مستوى ألوقود ألنهائي
ألتوقيع |  |  | ألانصراف |  |  | ألحضور |  |  |  |  | ألفني ألمختص |  |  |  |  | ألتوقيع |  |  | ألانصراف |  |  | ألحضور |  |  |  |  | ألفني ألمختص
نوفل.صالح
شعبة تشغيل وصيانة منظومات مجموعة مدارس العميد التعليمية وحدة المولدات
ورقة تسجيل ساعات أشتغال ( المعملجي )
ساعات ألاشتغال ألقادمة |  |  | 2511 |  |  | 2026-02-10 |  |  | ألتاريخ | [6 empty] | ساعات ألاشتغال ألقادمة |  |  | 3678 | [5 empty] | ألتاريخ
ساعات ألاشتغال ألحاليه |  |  | 2395 | [12 empty] | ساعات ألاشتغال ألحاليه |  |  | 3600
مستوى ألوقود ألكلي بداية اليوم | [5 empty] | ab1m |  |  | موقع ألمولدة | [6 empty] | مستوى ألوقود ألكلي بداية اليوم | [5 empty] | ab400 |  |  | موقع ألمولدة
Run Time (Hours) |  |  | 2026-06-12 | [12 empty] | Run Time (Hours) |  |  | 2026-06-12
Check |  |  | فحص | [12 empty] | Check |  |  | فحص
Engine Oil Level |  |  | جيد | [12 empty] | Engine Oil Level |  |  | جيد
Battery Voltage (V) |  |  | 26.3 | [12 empty] | Battery Voltage (V) |  |  | 25.9
Oil,Fuel,Water leakage |  |  | لايوجد | [12 empty] | Oil,Fuel,Water leakage |  |  | لايوجد
Engine Speed (RPM) |  |  | 1503 | [12 empty] | Engine Speed (RPM) |  |  | 1499
Oil Pressure (bar) |  |  | 4.60 | [12 empty] | Oil Pressure (bar) |  |  | 3.40
Coolant temp (C°) |  |  | 63 | [12 empty] | Coolant temp (C°) |  |  | 51
Battery Voltage (V) |  |  | 27.5 | [12 empty] | Battery Voltage (V) |  |  | 26.5
Charge Alt (V) |  |  | 28.2 | [12 empty] | Charge Alt (V) |  |  | 27.8
Run Time (Hours) |  |  | 2395 | [12 empty] | Run Time (Hours) |  |  | 3600
Gen. Voltage L1-N (V) |  |  | 232 | [12 empty] | Gen. Voltage L1-N (V) |  |  | 231
Gen. Frequency (Hz) |  |  | 50.1 | [12 empty] | Gen. Frequency (Hz) |  |  | 50
Gen. Current L1 (A) | [15 empty] | Gen. Current L1 (A)
Gen. Current L2 (A) | [15 empty] | Gen. Current L2 (A)
Gen. Current L3 (A) | [15 empty] | Gen. Current L3 (A)
Earth Current (A) | [15 empty] | Earth Current (A)
Gen. Load (KW) | [15 empty] | Gen. Load (KW)
Total Load (KW) % | [15 empty] | Total Load (KW) %
Gen. Load (KVA) | [15 empty] | Gen. Load (KVA)
Power Factor | [15 empty] | Power Factor
Gen. Load (KVAr) | [15 empty] | Gen. Load (KVAr)
Stopped Time |  |  | 2026-06-22 | [12 empty] | Stopped Time |  |  | 2026-06-22
ساعات ألاشتغال ألنهائيه | [15 empty] | ساعات ألاشتغال ألنهائيه
مستوى ألوقود ألنهائي | [15 empty] | مستوى ألوقود ألنهائي
ألتوقيع |  |  | ألانصراف |  |  | ألحضور |  |  |  |  | ألفني ألمختص |  |  |  |  | ألتوقيع |  |  | ألانصراف |  |  | ألحضور |  |  |  |  | ألفني ألمختص
شعبة تشغيل وصيانة منظومات مجموعة مدارس العميد التعليمية وحدة المولدات
ورقة تسجيل ساعات أشتغال ( المعملجي )
ساعات ألاشتغال ألقادمة |  |  | 2594 |  |  | 2026-02-10 |  |  | ألتاريخ | [6 empty] | ساعات ألاشتغال ألقادمة |  |  | 2343 | [5 empty] | ألتاريخ
ساعات ألاشتغال ألحاليه |  |  | 2439 | [12 empty] | ساعات ألاشتغال ألحاليه |  |  | 2286
مستوى ألوقود ألكلي بداية اليوم | [5 empty] | c1m |  |  | موقع ألمولدة | [6 empty] | مستوى ألوقود ألكلي بداية اليوم | [5 empty] | d1m |  |  | موقع ألمولدة
Run Time (Hours) |  |  | 2026-06-05 | [12 empty] | Run Time (Hours) |  |  | 2026-06-04
Check |  |  | فحص | [12 empty] | Check |  |  | فحص
Engine Oil Level |  |  | جيد | [12 empty] | Engine Oil Level |  |  | جيد
Battery Voltage (V) |  |  | 26.4 | [12 empty] | Battery Voltage (V) |  |  | 25.7
Oil,Fuel,Water leakage |  |  | لايوجد | [12 empty] | Oil,Fuel,Water leakage |  |  | لايوجد
Engine Speed (RPM) |  |  | 1500 | [12 empty] | Engine Speed (RPM) |  |  | 1500
Oil Pressure (bar) |  |  | 2026-05-13 | [12 empty] | Oil Pressure (bar) |  |  | 4.80
Coolant temp (C°) |  |  | 51 | [12 empty] | Coolant temp (C°) |  |  | 63
Battery Voltage (V) |  |  | 28.0 | [12 empty] | Battery Voltage (V) |  |  | 27.4
Charge Alt (V) |  |  | 28.4 | [12 empty] | Charge Alt (V) |  |  | 28.1
Run Time (Hours) |  |  | 2439 | [12 empty] | Run Time (Hours) |  |  | 2286
Gen. Voltage L1-N (V) |  |  | 230 | [12 empty] | Gen. Voltage L1-N (V) |  |  | 230
Gen. Frequency (Hz) |  |  | 50 | [12 empty] | Gen. Frequency (Hz) |  |  | 50
Gen. Current L1 (A) | [15 empty] | Gen. Current L1 (A)
Gen. Current L2 (A) | [15 empty] | Gen. Current L2 (A)
Gen. Current L3 (A) | [15 empty] | Gen. Current L3 (A)
Earth Current (A) | [15 empty] | Earth Current (A)
Gen. Load (KW) | [15 empty] | Gen. Load (KW)
Total Load (KW) % | [15 empty] | Total Load (KW) %
Gen. Load (KVA) | [15 empty] | Gen. Load (KVA)
Power Factor | [15 empty] | Power Factor
Gen. Load (KVAr) | [15 empty] | Gen. Load (KVAr)
Stopped Time |  |  | 2026-06-15 | [12 empty] | Stopped Time |  |  | 2026-06-14
ساعات ألاشتغال ألنهائيه | [15 empty] | ساعات ألاشتغال ألنهائيه
مستوى ألوقود ألنهائي | [15 empty] | مستوى ألوقود ألنهائي
ألتوقيع |  |  | ألانصراف |  |  | ألحضور |  |  |  |  | ألفني ألمختص |  |  |  |  | ألتوقيع |  |  | ألانصراف |  |  | ألحضور |  |  |  |  | ألفني ألمختص
شعبة تشغيل وصيانة منظومات مجموعة مدارس العميد التعليمية وحدة المولدات
ورقة تسجيل ساعات أشتغال ( المعملجي )
ساعات ألاشتغال ألقادمة |  |  | 2539 |  |  | 2026-02-10 |  |  | ألتاريخ | [6 empty] | ساعات ألاشتغال ألقادمة |  |  | 2528 | [5 empty] | ألتاريخ
ساعات ألاشتغال ألحاليه |  |  | 2345 | [12 empty] | ساعات ألاشتغال ألحاليه |  |  | 2386
مستوى ألوقود ألكلي بداية اليوم | [5 empty] | e1m |  |  | موقع ألمولدة | [6 empty] | مستوى ألوقود ألكلي بداية اليوم | [5 empty] | f1m |  |  | موقع ألمولدة
Run Time (Hours) |  |  | 2026-06-07 | [12 empty] | Run Time (Hours) |  |  | 2026-06-06
Check |  |  | فحص | [12 empty] | Check |  |  | فحص
Engine Oil Level |  |  | جيد | [12 empty] | Engine Oil Level |  |  | جيد
Battery Voltage (V) |  |  | 25.9 | [12 empty] | Battery Voltage (V) |  |  | 26.4
Oil,Fuel,Water leakage |  |  | لايوجد | [12 empty] | Oil,Fuel,Water leakage |  |  | لايوجد
Engine Speed (RPM) |  |  | 1500 | [12 empty] | Engine Speed (RPM) |  |  | 1503
Oil Pressure (bar) |  |  | 4.65 | [12 empty] | Oil Pressure (bar) |  |  | 2026-05-25
Coolant temp (C°) |  |  | 57 | [12 empty] | Coolant temp (C°) |  |  | 60
Battery Voltage (V) |  |  | 28.1 | [12 empty] | Battery Voltage (V) |  |  | 27.9
Charge Alt (V) |  |  | 28.4 | [12 empty] | Charge Alt (V) |  |  | 28.2
Run Time (Hours) |  |  | 2345 | [12 empty] | Run Time (Hours) |  |  | 2386
Gen. Voltage L1-N (V) |  |  | 230 | [12 empty] | Gen. Voltage L1-N (V) |  |  | 230
Gen. Frequency (Hz) |  |  | 50 | [12 empty] | Gen. Frequency (Hz) |  |  | 50.1
Gen. Current L1 (A) | [15 empty] | Gen. Current L1 (A)
Gen. Current L2 (A) | [15 empty] | Gen. Current L2 (A)
Gen. Current L3 (A) | [15 empty] | Gen. Current L3 (A)
Earth Current (A) | [15 empty] | Earth Current (A)
Gen. Load (KW) | [15 empty] | Gen. Load (KW)
Total Load (KW) % | [15 empty] | Total Load (KW) %
Gen. Load (KVA) | [15 empty] | Gen. Load (KVA)
Power Factor | [15 empty] | Power Factor
Gen. Load (KVAr) | [15 empty] | Gen. Load (KVAr)
Stopped Time |  |  | 2026-06-17 | [12 empty] | Stopped Time |  |  | 2026-06-16
ساعات ألاشتغال ألنهائيه | [15 empty] | ساعات ألاشتغال ألنهائيه
مستوى ألوقود ألنهائي | [15 empty] | مستوى ألوقود ألنهائي
ألتوقيع |  |  | ألانصراف |  |  | ألحضور |  |  |  |  | ألفني ألمختص |  |  |  |  | ألتوقيع |  |  | ألانصراف |  |  | ألحضور |  |  |  |  | ألفني ألمختص
شعبة تشغيل وصيانة منظومات مجموعة مدارس العميد التعليمية وحدة المولدات
ورقة تسجيل ساعات أشتغال ( المعملجي )
ساعات ألاشتغال ألقادمة |  |  | 1902 |  |  | 2026-02-10 |  |  | ألتاريخ | [6 empty] | ساعات ألاشتغال ألقادمة |  |  | 3200 | [5 empty] | ألتاريخ
ساعات ألاشتغال ألحاليه |  |  | 1815 | [12 empty] | ساعات ألاشتغال ألحاليه |  |  | 3119
مستوى ألوقود ألكلي بداية اليوم | [5 empty] | gh1m |  |  | موقع ألمولدة | [6 empty] | مستوى ألوقود ألكلي بداية اليوم | [5 empty] | gh400 |  |  | موقع ألمولدة
Run Time (Hours) |  |  | 2026-06-09 | [12 empty] | Run Time (Hours) |  |  | 2026-06-10
Check |  |  | فحص | [12 empty] | Check |  |  | فحص
Engine Oil Level |  |  | جيد | [12 empty] | Engine Oil Level |  |  | جيد
Battery Voltage (V) |  |  | 26.5 | [12 empty] | Battery Voltage (V) |  |  | 25.6
Oil,Fuel,Water leakage |  |  | لايوجد | [12 empty] | Oil,Fuel,Water leakage |  |  | لايوجد
Engine Speed (RPM) |  |  | 1503 | [12 empty] | Engine Speed (RPM) |  |  | 1503
Oil Pressure (bar) |  |  | 4.39 | [12 empty] | Oil Pressure (bar) |  |  | 3.44
Coolant temp (C°) |  |  | 63 | [12 empty] | Coolant temp (C°) |  |  | 56
Battery Voltage (V) |  |  | 28.1 | [12 empty] | Battery Voltage (V) |  |  | 27.4
Charge Alt (V) |  |  | 28.2 | [12 empty] | Charge Alt (V) |  |  | 27.8
Run Time (Hours) |  |  | 1815 | [12 empty] | Run Time (Hours) |  |  | 3119
Gen. Voltage L1-N (V) |  |  | 231 | [12 empty] | Gen. Voltage L1-N (V) |  |  | 232
Gen. Frequency (Hz) |  |  | 50.1 | [12 empty] | Gen. Frequency (Hz) |  |  | 50
Gen. Current L1 (A) | [15 empty] | Gen. Current L1 (A)
Gen. Current L2 (A) | [15 empty] | Gen. Current L2 (A)
Gen. Current L3 (A) | [15 empty] | Gen. Current L3 (A)
Earth Current (A) | [15 empty] | Earth Current (A)
Gen. Load (KW) | [15 empty] | Gen. Load (KW)
Total Load (KW) % | [15 empty] | Total Load (KW) %
Gen. Load (KVA) | [15 empty] | Gen. Load (KVA)
Power Factor | [15 empty] | Power Factor
Gen. Load (KVAr) | [15 empty] | Gen. Load (KVAr)
Stopped Time |  |  | 2026-06-19 | [12 empty] | Stopped Time |  |  | 2026-06-20
ساعات ألاشتغال ألنهائيه | [15 empty] | ساعات ألاشتغال ألنهائيه
مستوى ألوقود ألنهائي | [15 empty] | مستوى ألوقود ألنهائي
ألتوقيع |  |  | ألانصراف |  |  | ألحضور |  |  |  |  | ألفني ألمختص |  |  |  |  | ألتوقيع |  |  | ألانصراف |  |  | ألحضور |  |  |  |  | ألفني ألمختص
شعبة تشغيل وصيانة منظومات مجموعة مدارس العميد التعليمية وحدة المولدات
ورقة تسجيل ساعات أشتغال ( المعملجي )
ساعات ألاشتغال ألقادمة |  |  | 1910 |  |  | 2026-02-10 |  |  | ألتاريخ | [6 empty] | ساعات ألاشتغال ألقادمة | [8 empty] | ألتاريخ
ساعات ألاشتغال ألحاليه |  |  | 1767 | [12 empty] | ساعات ألاشتغال ألحاليه
مستوى ألوقود ألكلي بداية اليوم | [5 empty] | ab250 |  |  | موقع ألمولدة | [6 empty] | مستوى ألوقود ألكلي بداية اليوم | [5 empty] | gh250 |  |  | موقع ألمولدة
Run Time (Hours) |  |  | 2026-06-12 | [12 empty] | Run Time (Hours)
Check |  |  | فحص | [12 empty] | Check
Engine Oil Level |  |  | جيد | [12 empty] | Engine Oil Level
Battery Voltage (V) |  |  | 25.9 | [12 empty] | Battery Voltage (V)
Oil,Fuel,Water leakage |  |  | لايوجد | [12 empty] | Oil,Fuel,Water leakage
Engine Speed (RPM) |  |  | 1503 | [12 empty] | Engine Speed (RPM)
Oil Pressure (bar) |  |  | 5.44 | [12 empty] | Oil Pressure (bar)
Coolant temp (C°) |  |  | 53 | [12 empty] | Coolant temp (C°)
Battery Voltage (V) |  |  | 27.3 | [12 empty] | Battery Voltage (V)
Charge Alt (V) |  |  | 25.6 | [12 empty] | Charge Alt (V)
Run Time (Hours) |  |  | 1767 | [12 empty] | Run Time (Hours)
Gen. Voltage L1-N (V) |  |  | 230 | [12 empty] | Gen. Voltage L1-N (V)
Gen. Frequency (Hz) |  |  | 50.1 | [12 empty] | Gen. Frequency (Hz)
Gen. Current L1 (A) | [15 empty] | Gen. Current L1 (A)
Gen. Current L2 (A) | [15 empty] | Gen. Current L2 (A)
Gen. Current L3 (A) | [15 empty] | Gen. Current L3 (A)
Earth Current (A) | [15 empty] | Earth Current (A)
Gen. Load (KW) | [15 empty] | Gen. Load (KW)
Total Load (KW) % | [15 empty] | Total Load (KW) %
Gen. Load (KVA) | [15 empty] | Gen. Load (KVA)
Power Factor | [15 empty] | Power Factor
Gen. Load (KVAr) | [15 empty] | Gen. Load (KVAr)
Stopped Time |  |  | 2026-06-22 | [12 empty] | Stopped Time
ساعات ألاشتغال ألنهائيه | [15 empty] | ساعات ألاشتغال ألنهائيه
مستوى ألوقود ألنهائي | [15 empty] | مستوى ألوقود ألنهائي
ألتوقيع |  |  | ألانصراف |  |  | ألحضور |  |  |  |  | ألفني ألمختص |  |  |  |  | ألتوقيع |  |  | ألانصراف |  |  | ألحضور |  |  |  |  | ألفني ألمختص
شعبة تشغيل وصيانة منظومات مجموعة مدارس العميد التعليمية وحدة المولدات
ورقة تسجيل ساعات أشتغال ( المعملجي )
ساعات ألاشتغال ألقادمة |  |  | 792 |  |  | 2026-02-10 |  |  | ألتاريخ | [6 empty] | ساعات ألاشتغال ألقادمة |  |  | 1430 | [5 empty] | ألتاريخ
ساعات ألاشتغال ألحاليه |  |  | 707 | [12 empty] | ساعات ألاشتغال ألحاليه |  |  | 1253
مستوى ألوقود ألكلي بداية اليوم | [5 empty] | 6\7\1m |  |  | موقع ألمولدة | [6 empty] | مستوى ألوقود ألكلي بداية اليوم | [5 empty] | 6\7\500 |  |  | موقع ألمولدة
Run Time (Hours) |  |  | 2026-06-22 | [12 empty] | Run Time (Hours) |  |  | 2026-06-21
Check |  |  | فحص | [12 empty] | Check |  |  | فحص
Engine Oil Level |  |  | جيد | [12 empty] | Engine Oil Level |  |  | جيد
Battery Voltage (V) |  |  | 27.8 | [12 empty] | Battery Voltage (V) |  |  | 27.7
Oil,Fuel,Water leakage |  |  | لايوجد | [12 empty] | Oil,Fuel,Water leakage |  |  | لايوجد
Engine Speed (RPM) |  |  | 1494 | [12 empty] | Engine Speed (RPM) |  |  | 1517
Oil Pressure (bar) |  |  | 5.97 | [12 empty] | Oil Pressure (bar) |  |  | 2026-05-24
Coolant temp (C°) |  |  | 48 | [12 empty] | Coolant temp (C°) |  |  | 50
Battery Voltage (V) |  |  | 28.2 | [12 empty] | Battery Voltage (V) |  |  | 28.1
Charge Alt (V) |  |  | 28.3 | [12 empty] | Charge Alt (V) |  |  | 28.1
Run Time (Hours) |  |  | 707 | [12 empty] | Run Time (Hours) |  |  | 1253
Gen. Voltage L1-N (V) |  |  | 235 | [12 empty] | Gen. Voltage L1-N (V) |  |  | 231
Gen. Frequency (Hz) |  |  | 49.8 | [12 empty] | Gen. Frequency (Hz) |  |  | 50.5
Gen. Current L1 (A) | [15 empty] | Gen. Current L1 (A)
Gen. Current L2 (A) | [15 empty] | Gen. Current L2 (A)
Gen. Current L3 (A) | [15 empty] | Gen. Current L3 (A)
Earth Current (A) | [15 empty] | Earth Current (A)
Gen. Load (KW) | [15 empty] | Gen. Load (KW)
Total Load (KW) % | [15 empty] | Total Load (KW) %
Gen. Load (KVA) | [15 empty] | Gen. Load (KVA)
Power Factor | [15 empty] | Power Factor
Gen. Load (KVAr) | [15 empty] | Gen. Load (KVAr)
Stopped Time |  |  | 6.32 | [12 empty] | Stopped Time |  |  | 6.31
ساعات ألاشتغال ألنهائيه | [15 empty] | ساعات ألاشتغال ألنهائيه
مستوى ألوقود ألنهائي | [15 empty] | مستوى ألوقود ألنهائي
ألتوقيع |  |  | ألانصراف |  |  | ألحضور |  |  |  |  | ألفني ألمختص |  |  |  |  | ألتوقيع |  |  | ألانصراف |  |  | ألحضور |  |  |  |  | ألفني ألمختص
شعبة تشغيل وصيانة منظومات مجموعة مدارس العميد التعليمية وحدة المولدات
ورقة تسجيل ساعات أشتغال ( المعملجي )
ساعات ألاشتغال ألقادمة | [5 empty] | 2026-02-10 |  |  | ألتاريخ | [6 empty] | ساعات ألاشتغال ألقادمة | [8 empty] | ألتاريخ
ساعات ألاشتغال ألحاليه | [15 empty] | ساعات ألاشتغال ألحاليه
مستوى ألوقود ألكلي بداية اليوم | [8 empty] | موقع ألمولدة | [6 empty] | مستوى ألوقود ألكلي بداية اليوم | [8 empty] | موقع ألمولدة
Run Time (Hours) | [15 empty] | Run Time (Hours)
Check | [15 empty] | Check
Engine Oil Level | [15 empty] | Engine Oil Level
Battery Voltage (V) | [15 empty] | Battery Voltage (V)
Oil,Fuel,Water leakage | [15 empty] | Oil,Fuel,Water leakage
Engine Speed (RPM) | [15 empty] | Engine Speed (RPM)
Oil Pressure (bar) | [15 empty] | Oil Pressure (bar)
Coolant temp (C°) | [15 empty] | Coolant temp (C°)
Battery Voltage (V) | [15 empty] | Battery Voltage (V)
Charge Alt (V) | [15 empty] | Charge Alt (V)
Run Time (Hours) | [15 empty] | Run Time (Hours)
Gen. Voltage L1-N (V) | [15 empty] | Gen. Voltage L1-N (V)
Gen. Frequency (Hz) | [15 empty] | Gen. Frequency (Hz)
Gen. Current L1 (A) | [15 empty] | Gen. Current L1 (A)
Gen. Current L2 (A) | [15 empty] | Gen. Current L2 (A)
Gen. Current L3 (A) | [15 empty] | Gen. Current L3 (A)
Earth Current (A) | [15 empty] | Earth Current (A)
Gen. Load (KW) | [15 empty] | Gen. Load (KW)
Total Load (KW) % | [15 empty] | Total Load (KW) %
Gen. Load (KVA) | [15 empty] | Gen. Load (KVA)
Power Factor | [15 empty] | Power Factor
Gen. Load (KVAr) | [15 empty] | Gen. Load (KVAr)
Stopped Time | [15 empty] | Stopped Time
ساعات ألاشتغال ألنهائيه | [15 empty] | ساعات ألاشتغال ألنهائيه
مستوى ألوقود ألنهائي | [15 empty] | مستوى ألوقود ألنهائي
ألتوقيع |  |  | ألانصراف |  |  | ألحضور |  |  |  |  | ألفني ألمختص |  |  |  |  | ألتوقيع |  |  | ألانصراف |  |  | ألحضور |  |  |  |  | ألفني ألمختص
العتبة العباسية المقدسة / قسم المشاريع الهندسية
شعبة صيانة وتشغيل منظومات مجموعة مدارس العميد التعليمية (المعملجي)
العتبة العباسية المقدسة / قسم المشاريع الهندسية
شعبة صيانة وتشغيل منظومات مجموعة مدارس العميد التعليمية (الحر)
قسم المشاريع الهندسية
شعبة الصيانة - ميكانيك - معملجي
قسم المشاريع الهندسية
شعبة الصيانة - ميكانيك - حر

## 20260209
[18 empty] | 2026-02-09 |  | التاريخ |  | 9 | الكادر |  | الإثنين |  | اليوم |  | جدول الفحص اليومي لمضخات الإطفاء - مجموعة العميد - المعملجي
|  |  | 2026-02-09 |  | التاريخ |  | 12 | الكادر |  | الإثنين |  | اليوم | [16 empty] | التاريخ | 2026-02-09
البناية
محطة الرفع 🏗️ |  |  |  | البناية (A) |  |  |  |  | البناية (B) |  |  |  | البناية (C) |  |  |  | البناية (A) | [6 empty] | البناية (B) |  |  |  |  | المنتسب
9 AM | الوحدة | 12 PM |  | 9 AM | UPS🔋 | UPS🔋 | 12 PM |  | 9 AM | UPS🔋 | 12 PM |  | 9 AM | UPS🔋 | 12 PM |  | 9 AM | الوحدة | 12 PM |  | UPS🔋 | الوحدات |  | 9 AM | 12 PM |  | UPS🔋 | الوحدات | المضخة الكهربائية
231 | V1 |  |  | 233 |  |  |  |  | 230 |  |  |  | 231 |  |  |  | 399 | V1 |  |  | 219 | v out |  | 399 |  |  | 220 | v out | مضخة الديزل
230 | V2 |  |  | 232 |  |  |  |  | 230 |  |  |  | 231 |  |  |  | 398 | V2 |  |  | 2026-03-02 | I L1 |  | 398 |  |  | 2026-01-02 | I L1 | حالة زيت المضخة
231 | V3 |  |  | 235 |  |  |  |  | 230 |  |  |  | 231 |  |  |  | 396 | V3 |  |  | 2026-01-03 | I L2 |  | 398 |  |  | 0.0 | I L2 | حالة ماء التبريد
86 | I1 |  |  | 116 |  |  |  |  | 15 |  |  |  | 50 |  |  |  | 43 | I1 |  |  | 2026-01-08 | I L3 |  | 16 |  |  | 2026-03-06 | I L3 | البطارية
91 | I2 |  |  | 135 |  |  |  |  | 10 |  |  |  | 33 |  |  |  | 45 | I2 |  |  | 99 | (%) |  | 12 |  |  | 100 | (%) | خزان الوقود
98 | I3 |  |  | 124 |  |  |  |  | 11 |  |  |  | 45 |  |  |  | 22 | I3 | [5 empty] | 22 |  |  |  |  | ضغط المنظومة
361.77 | E Del |  |  | 3.6122 |  |  |  |  | 1.1453 |  |  |  | 1.5557 | [15 empty] | الشفت الصباحي ⛅ |  | الــمــلاحــظــات ☝️
البناية (D) |  |  |  | البناية (E) |  |  |  |  | البناية (F) |  |  |  | البناية (G) | [15 empty] | جدول الفحص اليومي لمضخات الإطفاء - مجموعة العميد - المعملجي
9 AM | UPS🔋 | 12 PM |  | 9 AM | UPS🔋 | 12 PM |  |  | 9 AM | UPS🔋 | 12 PM |  | 9 AM | UPS🔋 | 12 PM |  | البناية (C) | [6 empty] | البناية (D) |  |  |  |  | التاريخ | 2026-02-09
231 |  |  |  | 231 |  |  |  |  | 233 |  |  |  | 231 |  |  |  | 9 AM | 12 PM |  | UPS🔋 | الوحدات |  |  | 9 AM | 12 PM |  | UPS🔋 | الوحدات | البناية | F
231 |  |  |  | 231 |  |  |  |  | 232 |  |  |  | 230 |  |  |  | 398 |  |  | 220 | v out |  |  | 399 |  |  | 220 | v out | المنتسب | م حمزة مثنى
232 |  |  |  | 231 |  |  |  |  | 235 |  |  |  | 233 |  |  |  | 396 |  |  | 2026-03-03 | I L1 |  |  | 397 |  |  | 2026-02-08 | I L1 | المضخة الكهربائية | Auto
32 |  |  |  | 25 |  |  |  |  | 54 |  |  |  | 24 |  |  |  | 397 |  |  | 2026-01-03 | I L2 |  |  | 399 |  |  | 2026-01-03 | I L2 | مضخة الديزل | تعمل
25 |  |  |  | 26 |  |  |  |  | 42 |  |  |  | 17 |  |  |  | 17 |  |  | 2026-01-04 | I L3 |  |  | 35 |  |  | 2026-01-03 | I L3 | حالة زيت المضخة | جيد
19 |  |  |  | 33 |  |  |  |  | 50 |  |  |  | 18 |  |  |  | 17 |  |  | 100 | (%) |  |  | 40 |  |  | 99 | (%) | حالة ماء التبريد | مملتئ
1.6981 |  |  |  | 1.5036 |  |  |  |  | 1.6423 |  |  |  | 949.62 |  |  |  | 30 | [6 empty] | 24 |  |  |  |  | البطارية | جيد
[29 empty] | خزان الوقود | ممتلئ
البناية (H) |  |  |  | البناية (I) |  |  |  |  | البناية (J) |  |  |  | بناية المختبرات 🏬 | [15 empty] | ضغط المنظومة | 7
9 AM | UPS🔋 | 12 PM |  | 9 AM | UPS🔋 | 12 PM |  |  | 9 AM | UPS🔋 | 12 PM |  | 9 AM | UPS🔋 | 12 PM | [13 empty] | الشفت المسائي 🌅 |  | الــمــلاحــظــات ☝️
231 |  |  |  | 235 |  |  |  |  | 236
230 |  |  |  | 235 |  |  |  |  | 235 | [19 empty] | جدول الفحص اليومي لمضخات الإطفاء - مجموعة العميد - المعملجي
233 |  |  |  | 234 |  |  |  |  | 235 | [19 empty] | التاريخ | 2026-02-09
218 |  |  |  | 105 |  |  |  |  | 71 | [19 empty] | البناية | C
207 |  |  |  | 84 |  |  |  |  | 71 | [19 empty] | المنتسب | مرتضى جواد
205 |  |  |  | 81 |  |  |  |  | 54 | [8 empty] | كادر الشفت الليلي |  |  |  | كادر الشفت المسائي |  |  |  | كادر الشفت الصباحي |  |  | المضخة الكهربائية | Auto
1.8498 |  |  |  | 64.054 |  |  |  |  | 56.920 | [8 empty] | نوار حيدر | [7 empty] | م.علي رضا |  |  | مضخة الديزل | تعمل
[26 empty] | م.علي حسن |  |  | حالة زيت المضخة | جيد
[26 empty] | احمد فلاح |  |  | حالة ماء التبريد | مملتئ
|  | كادر الشفت الليلي |  |  |  | كادر الشفت المسائي |  |  |  | كادر الشفت الصباحي |  |  |  | وحدات UPS | [14 empty] | البطارية | جيد
[10 empty] | م.رضا حمودي |  |  |  | UPS V OUT | [14 empty] | خزان الوقود | نصف
[10 empty] | عبدالله علوان |  |  |  | I L1 | [14 empty] | ضغط المنظومة
[10 empty] | مرتضى عبدالكاظم |  |  |  | I L2 | [14 empty] | الشفت الليلي 🌒 |  | الــمــلاحــظــات ☝️
I L3
UPS SOC (%)
[22 empty] | مسجل قراءات 9:00 am | [6 empty] | جدول الفحص اليومي لمضخات الإطفاء - مجموعة العميد - الحر
[22 empty] | احمد فلاح | [6 empty] | التاريخ | 2026-02-09
[29 empty] | البناية | MAIN
[14 empty] | اسماء الكادر | [12 empty] | اسماء الكادر |  | المنتسب | م علي عقيل
[14 empty] | م.علي يسري | [12 empty] | م.علي رضا |  | المضخة الكهربائية | Auto
مسجل قراءات UPS 🔋 |  |  |  | مسجل قراءات 12:00 pm |  |  |  |  | مسجل قراءات 9:00 am |  |  |  |  | م.علي مطلكـ |  |  | مسجل قراءات UPS 🔋 |  |  |  |  | مسجل قراءات 12:00 pm |  |  |  |  | م.علي حسن |  | مضخة الديزل | تعمل
[9 empty] | عبدالله علوان |  |  |  |  | جهاد جواد |  |  | نوار حيدر | [9 empty] | رضا فاضل |  | حالة زيت المضخة | جيد
[14 empty] | حسين عباس | [12 empty] | نوار حيدر |  | حالة ماء التبريد | مملتئ
[14 empty] | عبدالله علوان | [12 empty] | محمد فالح |  | البطارية | جيد
المنتسب | الــــــــــــــــــــــــــمــــــــــــــــــــــــــــــــــلاحـــــــــــــــــــــــــــــــــــــــــظـــــــــــــــــــــــــــات | [12 empty] | منتظر ميثم |  |  | المنتسب | الملاحظات | [8 empty] | ياسر عامر |  | خزان الوقود | نصف
[14 empty] | عباس ضياء | [12 empty] | حيدر خالد |  | ضغط المنظومة | 6
[14 empty] | عباس فارس | [12 empty] | احمد فلاح |  | الشفت الصباحي ⛅ |  | الــمــلاحــظــات ☝️
[14 empty] | مرتضى عبدالكاظم | [12 empty] | هادي فالح
[14 empty] | كرار احمد | [14 empty] | جدول الفحص اليومي لمضخات الإطفاء - مجموعة العميد - الحر
[14 empty] | محمد باسم | [14 empty] | التاريخ | 2026-02-09
[14 empty] | م.رضا حمودي | [14 empty] | البناية | A
[29 empty] | المنتسب | حاتم مالك
[29 empty] | المضخة الكهربائية | Auto
[29 empty] | مضخة الديزل | تعمل
[29 empty] | حالة زيت المضخة | جيد
[29 empty] | حالة ماء التبريد | مملتئ
[29 empty] | البطارية | جيد
[29 empty] | خزان الوقود | نصف
[29 empty] | ضغط المنظومة | 7Bar
[29 empty] | الشفت المسائي 🌅 |  | الــمــلاحــظــات ☝️
شعبة تشغيل وصيانة منظومات مجموعة مدارس العميد التعليمية وحدة المولدات
جدول الفحص اليومي لمضخات الإطفاء - مجموعة العميد - الحر
[10 empty] | ورقة تسجيل ساعات أشتغال ( الحر ) | [18 empty] | التاريخ | 2026-02-09
[29 empty] | البناية | B
[29 empty] | المنتسب | علي عامر
ساعات ألاشتغال ألقادمة | [5 empty] | 2026-02-09 |  |  | ألتاريخ | [6 empty] | ساعات ألاشتغال ألقادمة | [8 empty] | ألتاريخ |  |  |  | المضخة الكهربائية | Auto
ساعات ألاشتغال ألحاليه | [15 empty] | ساعات ألاشتغال ألحاليه | [12 empty] | مضخة الديزل | تعمل
مستوى ألوقود ألكلي بداية اليوم | [8 empty] | موقع ألمولدة | [6 empty] | مستوى ألوقود ألكلي بداية اليوم | [8 empty] | موقع ألمولدة |  |  |  | حالة زيت المضخة | جيد
[29 empty] | حالة ماء التبريد | مملتئ
Run Time (Hours) | [15 empty] | Run Time (Hours) | [12 empty] | البطارية | جيد
Check | [15 empty] | Check | [12 empty] | خزان الوقود | نصف
Engine Oil Level | [15 empty] | Engine Oil Level | [12 empty] | ضغط المنظومة | 2026-07-05
Battery Voltage (V) | [15 empty] | Battery Voltage (V) | [12 empty] | الشفت الليلي 🌒 |  | الــمــلاحــظــات ☝️
Oil,Fuel,Water leakage | [15 empty] | Oil,Fuel,Water leakage
Engine Speed (RPM) | [15 empty] | Engine Speed (RPM)
Oil Pressure (bar) | [15 empty] | Oil Pressure (bar)
Coolant temp (C°) | [15 empty] | Coolant temp (C°)
Battery Voltage (V) | [15 empty] | Battery Voltage (V)
Charge Alt (V) | [15 empty] | Charge Alt (V)
Run Time (Hours) | [15 empty] | Run Time (Hours)
Gen. Voltage L1-N (V) | [15 empty] | Gen. Voltage L1-N (V)
Gen. Frequency (Hz) | [15 empty] | Gen. Frequency (Hz)
Gen. Current L1 (A) | [15 empty] | Gen. Current L1 (A)
Gen. Current L2 (A) | [15 empty] | Gen. Current L2 (A)
Gen. Current L3 (A) | [15 empty] | Gen. Current L3 (A)
Earth Current (A) | [15 empty] | Earth Current (A)
Gen. Load (KW) | [15 empty] | Gen. Load (KW)
Total Load (KW) % | [15 empty] | Total Load (KW) %
Gen. Load (KVA) | [15 empty] | Gen. Load (KVA)
Power Factor | [15 empty] | Power Factor
Gen. Load (KVAr) | [15 empty] | Gen. Load (KVAr)
Stopped Time | [15 empty] | Stopped Time
ساعات ألاشتغال ألنهائيه | [15 empty] | ساعات ألاشتغال ألنهائيه
مستوى ألوقود ألنهائي | [15 empty] | مستوى ألوقود ألنهائي
ألتوقيع |  |  | ألانصراف |  |  | ألحضور |  |  |  |  | ألفني ألمختص |  |  |  |  | ألتوقيع |  |  | ألانصراف |  |  | ألحضور |  |  |  |  | ألفني ألمختص
شعبة تشغيل وصيانة منظومات مجموعة مدارس العميد التعليمية وحدة المولدات
ورقة تسجيل ساعات أشتغال ( الحر )
ساعات ألاشتغال ألقادمة | [8 empty] | ألتاريخ | [6 empty] | ساعات ألاشتغال ألقادمة | [8 empty] | ألتاريخ
ساعات ألاشتغال ألحاليه | [15 empty] | ساعات ألاشتغال ألحاليه
مستوى ألوقود ألكلي بداية اليوم | [8 empty] | موقع ألمولدة | [6 empty] | مستوى ألوقود ألكلي بداية اليوم | [8 empty] | موقع ألمولدة
Run Time (Hours) | [15 empty] | Run Time (Hours)
Check | [15 empty] | Check
Engine Oil Level | [15 empty] | Engine Oil Level
Battery Voltage (V) | [15 empty] | Battery Voltage (V)
Oil,Fuel,Water leakage | [15 empty] | Oil,Fuel,Water leakage
Engine Speed (RPM) | [15 empty] | Engine Speed (RPM)
Oil Pressure (bar) | [15 empty] | Oil Pressure (bar)
Coolant temp (C°) | [15 empty] | Coolant temp (C°)
Battery Voltage (V) | [15 empty] | Battery Voltage (V)
Charge Alt (V) | [15 empty] | Charge Alt (V)
Run Time (Hours) | [15 empty] | Run Time (Hours)
Gen. Voltage L1-N (V) | [15 empty] | Gen. Voltage L1-N (V)
Gen. Frequency (Hz) | [15 empty] | Gen. Frequency (Hz)
Gen. Current L1 (A) | [15 empty] | Gen. Current L1 (A)
Gen. Current L2 (A) | [15 empty] | Gen. Current L2 (A)
Gen. Current L3 (A) | [15 empty] | Gen. Current L3 (A)
Earth Current (A) | [15 empty] | Earth Current (A)
Gen. Load (KW) | [15 empty] | Gen. Load (KW)
Total Load (KW) % | [15 empty] | Total Load (KW) %
Gen. Load (KVA) | [15 empty] | Gen. Load (KVA)
Power Factor | [15 empty] | Power Factor
Gen. Load (KVAr) | [15 empty] | Gen. Load (KVAr)
Stopped Time | [15 empty] | Stopped Time
ساعات ألاشتغال ألنهائيه | [15 empty] | ساعات ألاشتغال ألنهائيه
مستوى ألوقود ألنهائي | [15 empty] | مستوى ألوقود ألنهائي
ألتوقيع |  |  | ألانصراف |  |  | ألحضور |  |  |  |  | ألفني ألمختص |  |  |  |  | ألتوقيع |  |  | ألانصراف |  |  | ألحضور |  |  |  |  | ألفني ألمختص
شعبة تشغيل وصيانة منظومات مجموعة مدارس العميد التعليمية وحدة المولدات
ورقة تسجيل ساعات أشتغال ( المعملجي )
ساعات ألاشتغال ألقادمة |  |  | 2066 |  |  | 2026-02-09 |  |  | ألتاريخ | [6 empty] | ساعات ألاشتغال ألقادمة |  |  | 6557 | [5 empty] | ألتاريخ
ساعات ألاشتغال ألحاليه |  |  | 1965 | [12 empty] | ساعات ألاشتغال ألحاليه |  |  | 6388
مستوى ألوقود ألكلي بداية اليوم | [5 empty] | المحطه1m |  |  | موقع ألمولدة | [6 empty] | مستوى ألوقود ألكلي بداية اليوم | [5 empty] | المحطه500 |  |  | موقع ألمولدة
Run Time (Hours) |  |  | 2026-06-10 | [12 empty] | Run Time (Hours) |  |  | 2026-06-09 |  | 2026-10-19
Check |  |  | فحص | [12 empty] | Check |  |  | فحص |  | متابعه
Engine Oil Level |  |  | جيد | [12 empty] | Engine Oil Level |  |  | جيد |  | جيد
Battery Voltage (V) |  |  | 26.6 | [12 empty] | Battery Voltage (V) |  |  | 27.6 |  | 27.6
Oil,Fuel,Water leakage |  |  | لايجد | [12 empty] | Oil,Fuel,Water leakage |  |  | لايوجد |  | لايوجد
Engine Speed (RPM) |  |  | 1506 | [12 empty] | Engine Speed (RPM) |  |  | 1502 |  | 1501
Oil Pressure (bar) |  |  | 4.90 | [12 empty] | Oil Pressure (bar) |  |  | 2026-05-12 |  | 4.64
Coolant temp (C°) |  |  | 59 | [12 empty] | Coolant temp (C°) |  |  | 43 |  | 76
Battery Voltage (V) |  |  | 27.8 | [12 empty] | Battery Voltage (V) |  |  | 27.9 |  | 27.9
Charge Alt (V) |  |  | 28.2 | [12 empty] | Charge Alt (V) |  |  | 28.0 |  | 28.0
Run Time (Hours) |  |  | 1965 | [12 empty] | Run Time (Hours) |  |  | 6388 |  | 6389
Gen. Voltage L1-N (V) |  |  | 230 | [12 empty] | Gen. Voltage L1-N (V) |  |  | 231 |  | 231
Gen. Frequency (Hz) |  |  | 50.2 | [12 empty] | Gen. Frequency (Hz) |  |  | 50.1 |  | 50
Gen. Current L1 (A) | [15 empty] | Gen. Current L1 (A) |  |  |  |  | 199
Gen. Current L2 (A) | [15 empty] | Gen. Current L2 (A) |  |  |  |  | 224
Gen. Current L3 (A) | [15 empty] | Gen. Current L3 (A) |  |  |  |  | 210
Earth Current (A) | [15 empty] | Earth Current (A) |  |  |  |  | 35
Gen. Load (KW) | [15 empty] | Gen. Load (KW) |  |  |  |  | 93
Total Load (KW) % | [15 empty] | Total Load (KW) % |  |  |  |  | 23
Gen. Load (KVA) | [15 empty] | Gen. Load (KVA) |  |  |  |  | 94
Power Factor | [15 empty] | Power Factor |  |  |  |  | 0.98
Gen. Load (KVAr) | [15 empty] | Gen. Load (KVAr) |  |  |  |  | 2
Stopped Time |  |  | 2026-06-22 | [12 empty] | Stopped Time |  |  | 2026-06-22
ساعات ألاشتغال ألنهائيه | [15 empty] | ساعات ألاشتغال ألنهائيه
مستوى ألوقود ألنهائي | [15 empty] | مستوى ألوقود ألنهائي
ألتوقيع |  |  | ألانصراف |  |  | ألحضور |  |  |  |  | ألفني ألمختص |  |  |  |  | ألتوقيع |  |  | ألانصراف |  |  | ألحضور |  |  |  |  | ألفني ألمختص
شعبة تشغيل وصيانة منظومات مجموعة مدارس العميد التعليمية وحدة المولدات
ورقة تسجيل ساعات أشتغال ( المعملجي )
ساعات ألاشتغال ألقادمة |  |  | 2511 |  |  | 2026-02-09 |  |  | ألتاريخ | [6 empty] | ساعات ألاشتغال ألقادمة |  |  | 3678 | [5 empty] | ألتاريخ
ساعات ألاشتغال ألحاليه |  |  | 2395 | [12 empty] | ساعات ألاشتغال ألحاليه |  |  | 3599
مستوى ألوقود ألكلي بداية اليوم | [5 empty] | ab1m |  |  | موقع ألمولدة | [6 empty] | مستوى ألوقود ألكلي بداية اليوم | [5 empty] | ab400 |  |  | موقع ألمولدة
Run Time (Hours) |  |  | 2026-06-21 | [12 empty] | Run Time (Hours) |  |  | 2026-06-21 |  | 2026-10-13
Check |  |  | فحص | [12 empty] | Check |  |  | فحص |  | متابعه
Engine Oil Level |  |  | جيد | [12 empty] | Engine Oil Level |  |  | جيد |  | جيد
Battery Voltage (V) |  |  | 26.4 | [12 empty] | Battery Voltage (V) |  |  | 25.9 |  | 25.9
Oil,Fuel,Water leakage |  |  | لايوجد | [12 empty] | Oil,Fuel,Water leakage |  |  | لايوجد |  | لايوجد
Engine Speed (RPM) |  |  | 1503 | [12 empty] | Engine Speed (RPM) |  |  | 1500 |  | 1501
Oil Pressure (bar) |  |  | 4.39 | [12 empty] | Oil Pressure (bar) |  |  | 3.36 |  | 2.96
Coolant temp (C°) |  |  | 68 | [12 empty] | Coolant temp (C°) |  |  | 52 |  | 72
Battery Voltage (V) |  |  | 27.6 | [12 empty] | Battery Voltage (V) |  |  | 26.5 |  | 26.5
Charge Alt (V) |  |  | 28.2 | [12 empty] | Charge Alt (V) |  |  | 27.8 |  | 27.8
Run Time (Hours) |  |  | 2395 | [12 empty] | Run Time (Hours) |  |  | 2399 |  | 2399
Gen. Voltage L1-N (V) |  |  | 231 | [12 empty] | Gen. Voltage L1-N (V) |  |  | 231 |  | 231
Gen. Frequency (Hz) |  |  | 50.1 | [12 empty] | Gen. Frequency (Hz) |  |  | 50.1 |  | 50
Gen. Current L1 (A) | [15 empty] | Gen. Current L1 (A) |  |  |  |  | 65
Gen. Current L2 (A) | [15 empty] | Gen. Current L2 (A) |  |  |  |  | 84
Gen. Current L3 (A) | [15 empty] | Gen. Current L3 (A) |  |  |  |  | 58
Earth Current (A) | [15 empty] | Earth Current (A) |  |  |  |  | 35
Gen. Load (KW) | [15 empty] | Gen. Load (KW) |  |  |  |  | 48
Total Load (KW) % | [15 empty] | Total Load (KW) % |  |  |  |  | 15
Gen. Load (KVA) | [15 empty] | Gen. Load (KVA) |  |  |  |  | 49
Power Factor | [15 empty] | Power Factor |  |  |  |  | 0.97
Gen. Load (KVAr) | [15 empty] | Gen. Load (KVAr) |  |  |  |  | -1
Stopped Time |  |  | 2026-06-28 | [12 empty] | Stopped Time |  |  | 2026-06-28
ساعات ألاشتغال ألنهائيه | [15 empty] | ساعات ألاشتغال ألنهائيه
مستوى ألوقود ألنهائي | [15 empty] | مستوى ألوقود ألنهائي
ألتوقيع |  |  | ألانصراف |  |  | ألحضور |  |  |  |  | ألفني ألمختص |  |  |  |  | ألتوقيع |  |  | ألانصراف |  |  | ألحضور |  |  |  |  | ألفني ألمختص
شعبة تشغيل وصيانة منظومات مجموعة مدارس العميد التعليمية وحدة المولدات
ورقة تسجيل ساعات أشتغال ( المعملجي )
ساعات ألاشتغال ألقادمة |  |  | 2594 |  |  | 2026-02-09 |  |  | ألتاريخ | [6 empty] | ساعات ألاشتغال ألقادمة |  |  | 2343 | [5 empty] | ألتاريخ
ساعات ألاشتغال ألحاليه |  |  | 2438 | [12 empty] | ساعات ألاشتغال ألحاليه |  |  | 2286
مستوى ألوقود ألكلي بداية اليوم | [5 empty] | c1m |  |  | موقع ألمولدة | [6 empty] | مستوى ألوقود ألكلي بداية اليوم | [5 empty] | d1m |  |  | موقع ألمولدة
Run Time (Hours) |  |  | 2026-06-12 |  | 10.33 | [10 empty] | Run Time (Hours) |  |  | 2026-10-30
Check |  |  | فحص |  | متابعة | [10 empty] | Check |  |  | فحص
Engine Oil Level |  |  | جيد |  | جيد | [10 empty] | Engine Oil Level |  |  | جيد
Battery Voltage (V) |  |  | 26.8 |  | 26.8 | [10 empty] | Battery Voltage (V) |  |  | 26.8
Oil,Fuel,Water leakage |  |  | لايوجد |  | لايوجد | [10 empty] | Oil,Fuel,Water leakage |  |  | لايوجد
Engine Speed (RPM) |  |  | 1500 |  | 1500 | [10 empty] | Engine Speed (RPM) |  |  | 1500
Oil Pressure (bar) |  |  | 2026-05-13 |  | 4.45 | [10 empty] | Oil Pressure (bar) |  |  | 2026-05-25
Coolant temp (C°) |  |  | 50 |  | 69 | [10 empty] | Coolant temp (C°) |  |  | 53
Battery Voltage (V) |  |  | 27.9 |  | 27.9 | [10 empty] | Battery Voltage (V) |  |  | 27.5
Charge Alt (V) |  |  | 28.4 |  | 28.4 | [10 empty] | Charge Alt (V) |  |  | 28.1
Run Time (Hours) |  |  | 2438 |  | 2439 | [10 empty] | Run Time (Hours) |  |  | 2286
Gen. Voltage L1-N (V) |  |  | 230 |  | 230 | [10 empty] | Gen. Voltage L1-N (V) |  |  | 230
Gen. Frequency (Hz) |  |  | 50 |  | 50 | [10 empty] | Gen. Frequency (Hz) |  |  | 50
Gen. Current L1 (A) |  |  |  |  | 107 | [10 empty] | Gen. Current L1 (A)
Gen. Current L2 (A) |  |  |  |  | 97 | [10 empty] | Gen. Current L2 (A)
Gen. Current L3 (A) |  |  |  |  | 93 | [10 empty] | Gen. Current L3 (A)
Earth Current (A) |  |  |  |  | 0 | [10 empty] | Earth Current (A)
Gen. Load (KW) |  |  |  |  | 67 | [10 empty] | Gen. Load (KW)
Total Load (KW) % |  |  |  |  | 8 | [10 empty] | Total Load (KW) %
Gen. Load (KVA) |  |  |  |  | 69 | [10 empty] | Gen. Load (KVA)
Power Factor |  |  |  |  | 0.97 | [10 empty] | Power Factor
Gen. Load (KVAr) |  |  |  |  | -5 | [10 empty] | Gen. Load (KVAr)
Stopped Time |  |  | 2026-06-24 | [12 empty] | Stopped Time |  |  | 10.40
ساعات ألاشتغال ألنهائيه | [15 empty] | ساعات ألاشتغال ألنهائيه
مستوى ألوقود ألنهائي | [15 empty] | مستوى ألوقود ألنهائي
ألتوقيع |  |  | ألانصراف |  |  | ألحضور |  |  |  |  | ألفني ألمختص |  |  |  |  | ألتوقيع |  |  | ألانصراف |  |  | ألحضور |  |  |  |  | ألفني ألمختص
شعبة تشغيل وصيانة منظومات مجموعة مدارس العميد التعليمية وحدة المولدات
ورقة تسجيل ساعات أشتغال ( المعملجي )
ساعات ألاشتغال ألقادمة |  |  | 2539 |  |  | 2026-02-09 |  |  | ألتاريخ | [6 empty] | ساعات ألاشتغال ألقادمة |  |  | 2528 | [5 empty] | ألتاريخ
ساعات ألاشتغال ألحاليه |  |  | 2343 | [12 empty] | ساعات ألاشتغال ألحاليه |  |  | 2386
مستوى ألوقود ألكلي بداية اليوم | [5 empty] | e1m |  |  | موقع ألمولدة | [6 empty] | مستوى ألوقود ألكلي بداية اليوم | [5 empty] | f1m |  |  | موقع ألمولدة
Run Time (Hours) |  |  | 2026-06-14 |  | 10.37 | [10 empty] | Run Time (Hours) |  |  | 2026-06-15
Check |  |  | فحص |  | متابعة | [10 empty] | Check |  |  | فحص
Engine Oil Level |  |  | جيد |  | جيد | [10 empty] | Engine Oil Level |  |  | جيد
Battery Voltage (V) |  |  | 25.8 |  | 25.8 | [10 empty] | Battery Voltage (V) |  |  | 26.5
Oil,Fuel,Water leakage |  |  | لايوجد |  | لايوجد | [10 empty] | Oil,Fuel,Water leakage |  |  | لايوجد
Engine Speed (RPM) |  |  | 1503 |  | 1503 | [10 empty] | Engine Speed (RPM) |  |  | 1500
Oil Pressure (bar) |  |  | 2026-05-01 |  | 4.39 | [10 empty] | Oil Pressure (bar) |  |  | 2026-05-07
Coolant temp (C°) |  |  | 58 |  | 73 | [10 empty] | Coolant temp (C°) |  |  | 60
Battery Voltage (V) |  |  | 28.1 |  | 28.0 | [10 empty] | Battery Voltage (V) |  |  | 27.8
Charge Alt (V) |  |  | 28.4 |  | 28.4 | [10 empty] | Charge Alt (V) |  |  | 28.3
Run Time (Hours) |  |  | 2343 |  | 2344 | [10 empty] | Run Time (Hours) |  |  | 2386
Gen. Voltage L1-N (V) |  |  | 230 |  | 230 | [10 empty] | Gen. Voltage L1-N (V) |  |  | 230
Gen. Frequency (Hz) |  |  | 50.1 |  | 50 | [10 empty] | Gen. Frequency (Hz) |  |  | 50
Gen. Current L1 (A) |  |  |  |  | 110 | [10 empty] | Gen. Current L1 (A)
Gen. Current L2 (A) |  |  |  |  | 98 | [10 empty] | Gen. Current L2 (A)
Gen. Current L3 (A) |  |  |  |  | 93 | [10 empty] | Gen. Current L3 (A)
Earth Current (A) |  |  |  |  | 0 | [10 empty] | Earth Current (A)
Gen. Load (KW) |  |  |  |  | 66 | [10 empty] | Gen. Load (KW)
Total Load (KW) % |  |  |  |  | 8 | [10 empty] | Total Load (KW) %
Gen. Load (KVA) |  |  |  |  | 68 | [10 empty] | Gen. Load (KVA)
Power Factor |  |  |  |  | 0.95 | [10 empty] | Power Factor
Gen. Load (KVAr) |  |  |  |  | -12 | [10 empty] | Gen. Load (KVAr)
Stopped Time |  |  | 2026-06-25 | [12 empty] | Stopped Time |  |  | 2026-06-25
ساعات ألاشتغال ألنهائيه | [15 empty] | ساعات ألاشتغال ألنهائيه
مستوى ألوقود ألنهائي | [15 empty] | مستوى ألوقود ألنهائي
ألتوقيع |  |  | ألانصراف |  |  | ألحضور |  |  |  |  | ألفني ألمختص |  |  |  |  | ألتوقيع |  |  | ألانصراف |  |  | ألحضور |  |  |  |  | ألفني ألمختص
شعبة تشغيل وصيانة منظومات مجموعة مدارس العميد التعليمية وحدة المولدات
ورقة تسجيل ساعات أشتغال ( المعملجي )
ساعات ألاشتغال ألقادمة |  |  | 1902 |  |  | 2026-02-09 |  |  | ألتاريخ | [6 empty] | ساعات ألاشتغال ألقادمة |  |  | 3200 | [5 empty] | ألتاريخ
ساعات ألاشتغال ألحاليه |  |  | 1814 | [12 empty] | ساعات ألاشتغال ألحاليه |  |  | 3117
مستوى ألوقود ألكلي بداية اليوم | [5 empty] | gh1m |  |  | موقع ألمولدة | [6 empty] | مستوى ألوقود ألكلي بداية اليوم | [5 empty] | gh400 |  |  | موقع ألمولدة
Run Time (Hours) |  |  | 2026-06-17 | [12 empty] | Run Time (Hours) |  |  | 2026-06-17 |  | 10.57
Check |  |  | فحص | [12 empty] | Check |  |  | فحص |  | متابعة
Engine Oil Level |  |  | جيد | [12 empty] | Engine Oil Level |  |  | جيد |  | جيد
Battery Voltage (V) |  |  | 26.5 | [12 empty] | Battery Voltage (V) |  |  | 25.6 |  | 25.6
Oil,Fuel,Water leakage |  |  | لايوجد | [12 empty] | Oil,Fuel,Water leakage |  |  | لايوجد |  | لايوجد
Engine Speed (RPM) |  |  | 1503 | [12 empty] | Engine Speed (RPM) |  |  | 1501 |  | 1501
Oil Pressure (bar) |  |  | 4.34 | [12 empty] | Oil Pressure (bar) |  |  | 3.40 |  | 2.72
Coolant temp (C°) |  |  | 66 | [12 empty] | Coolant temp (C°) |  |  | 56 |  | 87
Battery Voltage (V) |  |  | 28.1 | [12 empty] | Battery Voltage (V) |  |  | 27.4 |  | 27.3
Charge Alt (V) |  |  | 28.3 | [12 empty] | Charge Alt (V) |  |  | 27.8 |  | 27.6
Run Time (Hours) |  |  | 1814 | [12 empty] | Run Time (Hours) |  |  | 3117 |  | 3118
Gen. Voltage L1-N (V) |  |  | 231 | [12 empty] | Gen. Voltage L1-N (V) |  |  | 232 |  | 231
Gen. Frequency (Hz) |  |  | 50.1 | [12 empty] | Gen. Frequency (Hz) |  |  | 50 |  | 50
Gen. Current L1 (A) | [15 empty] | Gen. Current L1 (A) |  |  |  |  | 222
Gen. Current L2 (A) | [15 empty] | Gen. Current L2 (A) |  |  |  |  | 215
Gen. Current L3 (A) | [15 empty] | Gen. Current L3 (A) |  |  |  |  | 202
Earth Current (A) | [15 empty] | Earth Current (A) |  |  |  |  | 17
Gen. Load (KW) | [15 empty] | Gen. Load (KW) |  |  |  |  | 148
Total Load (KW) % | [15 empty] | Total Load (KW) % |  |  |  |  | 46
Gen. Load (KVA) | [15 empty] | Gen. Load (KVA) |  |  |  |  | 147
Power Factor | [15 empty] | Power Factor |  |  |  |  | 0.99
Gen. Load (KVAr) | [15 empty] | Gen. Load (KVAr) |  |  |  |  | -4
Stopped Time |  |  | 2026-06-27 | [12 empty] | Stopped Time |  |  | 2026-06-28
ساعات ألاشتغال ألنهائيه | [15 empty] | ساعات ألاشتغال ألنهائيه
مستوى ألوقود ألنهائي | [15 empty] | مستوى ألوقود ألنهائي
ألتوقيع |  |  | ألانصراف |  |  | ألحضور |  |  |  |  | ألفني ألمختص |  |  |  |  | ألتوقيع |  |  | ألانصراف |  |  | ألحضور |  |  |  |  | ألفني ألمختص
شعبة تشغيل وصيانة منظومات مجموعة مدارس العميد التعليمية وحدة المولدات
ورقة تسجيل ساعات أشتغال ( المعملجي )
ساعات ألاشتغال ألقادمة |  |  | 1910 |  |  | 2026-02-09 |  |  | ألتاريخ | [6 empty] | ساعات ألاشتغال ألقادمة | [8 empty] | ألتاريخ
ساعات ألاشتغال ألحاليه |  |  | 1767 | [12 empty] | ساعات ألاشتغال ألحاليه
مستوى ألوقود ألكلي بداية اليوم | [5 empty] | ab250 |  |  | موقع ألمولدة | [6 empty] | مستوى ألوقود ألكلي بداية اليوم | [5 empty] | gh250 |  |  | موقع ألمولدة
Run Time (Hours) |  |  | 2026-06-20 | [12 empty] | Run Time (Hours)
Check |  |  | فحص | [12 empty] | Check
Engine Oil Level |  |  | جيد | [12 empty] | Engine Oil Level
Battery Voltage (V) |  |  | 25.3 | [12 empty] | Battery Voltage (V)
Oil,Fuel,Water leakage |  |  | لايوجد | [12 empty] | Oil,Fuel,Water leakage
Engine Speed (RPM) |  |  | 1499 | [12 empty] | Engine Speed (RPM)
Oil Pressure (bar) |  |  | 5.36 | [12 empty] | Oil Pressure (bar)
Coolant temp (C°) |  |  | 54 | [12 empty] | Coolant temp (C°)
Battery Voltage (V) |  |  | 27.3 | [12 empty] | Battery Voltage (V)
Charge Alt (V) |  |  | 25.7 | [12 empty] | Charge Alt (V)
Run Time (Hours) |  |  | 1767 | [12 empty] | Run Time (Hours)
Gen. Voltage L1-N (V) |  |  | 231 | [12 empty] | Gen. Voltage L1-N (V)
Gen. Frequency (Hz) |  |  | 50 | [12 empty] | Gen. Frequency (Hz)
Gen. Current L1 (A) | [15 empty] | Gen. Current L1 (A)
Gen. Current L2 (A) | [15 empty] | Gen. Current L2 (A)
Gen. Current L3 (A) | [15 empty] | Gen. Current L3 (A)
Earth Current (A) | [15 empty] | Earth Current (A)
Gen. Load (KW) | [15 empty] | Gen. Load (KW)
Total Load (KW) % | [15 empty] | Total Load (KW) %
Gen. Load (KVA) | [15 empty] | Gen. Load (KVA)
Power Factor | [15 empty] | Power Factor
Gen. Load (KVAr) | [15 empty] | Gen. Load (KVAr)
Stopped Time |  |  | 2026-06-29 | [12 empty] | Stopped Time
ساعات ألاشتغال ألنهائيه | [15 empty] | ساعات ألاشتغال ألنهائيه
مستوى ألوقود ألنهائي | [15 empty] | مستوى ألوقود ألنهائي
ألتوقيع |  |  | ألانصراف |  |  | ألحضور |  |  |  |  | ألفني ألمختص |  |  |  |  | ألتوقيع |  |  | ألانصراف |  |  | ألحضور |  |  |  |  | ألفني ألمختص
شعبة تشغيل وصيانة منظومات مجموعة مدارس العميد التعليمية وحدة المولدات
ورقة تسجيل ساعات أشتغال ( المعملجي )
ساعات ألاشتغال ألقادمة |  |  | 792 |  |  | 2026-02-09 |  |  | ألتاريخ | [6 empty] | ساعات ألاشتغال ألقادمة |  |  | 1430 | [5 empty] | ألتاريخ
ساعات ألاشتغال ألحاليه |  |  | 707 | [12 empty] | ساعات ألاشتغال ألحاليه |  |  | 1251
مستوى ألوقود ألكلي بداية اليوم | [5 empty] | 6\7\1m |  |  | موقع ألمولدة | [6 empty] | مستوى ألوقود ألكلي بداية اليوم | [5 empty] | 6\7\500 |  |  | موقع ألمولدة
Run Time (Hours) |  |  | 2026-06-30 | [12 empty] | Run Time (Hours) |  |  | 2026-06-30 |  | 2026-10-16
Check |  |  | فحص | [12 empty] | Check |  |  | فحص |  | متابعه
Engine Oil Level |  |  | جيد | [12 empty] | Engine Oil Level |  |  | جيد |  | جيد
Battery Voltage (V) |  |  | 27.7 | [12 empty] | Battery Voltage (V) |  |  | 27.8 |  | 27.8
Oil,Fuel,Water leakage |  |  | لايوجد | [12 empty] | Oil,Fuel,Water leakage |  |  | لايوجد |  | لايوجد
Engine Speed (RPM) |  |  | 1494 | [12 empty] | Engine Speed (RPM) |  |  | 1516 |  | 1500
Oil Pressure (bar) |  |  | 2026-06-15 | [12 empty] | Oil Pressure (bar) |  |  | 2026-05-24 |  | 4.68
Coolant temp (C°) |  |  | 45 | [12 empty] | Coolant temp (C°) |  |  | 46 |  | 85
Battery Voltage (V) |  |  | 28.2 | [12 empty] | Battery Voltage (V) |  |  | 28.1 |  | 28.1
Charge Alt (V) |  |  | 28.3 | [12 empty] | Charge Alt (V) |  |  | 28.1 |  | 28.1
Run Time (Hours) |  |  | 707 | [12 empty] | Run Time (Hours) |  |  | 1251 |  | 1251
Gen. Voltage L1-N (V) |  |  | 236 | [12 empty] | Gen. Voltage L1-N (V) |  |  | 232 |  | 230
Gen. Frequency (Hz) |  |  | 48.8 | [12 empty] | Gen. Frequency (Hz) |  |  | 50 |  | 50
Gen. Current L1 (A) | [15 empty] | Gen. Current L1 (A) |  |  |  |  | 96
Gen. Current L2 (A) | [15 empty] | Gen. Current L2 (A) |  |  |  |  | 69
Gen. Current L3 (A) | [15 empty] | Gen. Current L3 (A) |  |  |  |  | 107
Earth Current (A) | [15 empty] | Earth Current (A) |  |  |  |  | 0
Gen. Load (KW) | [15 empty] | Gen. Load (KW) |  |  |  |  | 50
Total Load (KW) % | [15 empty] | Total Load (KW) % |  |  |  |  | 25
Gen. Load (KVA) | [15 empty] | Gen. Load (KVA) |  |  |  |  | 63
Power Factor | [15 empty] | Power Factor |  |  |  |  | 0.77
Gen. Load (KVAr) | [15 empty] | Gen. Load (KVAr) |  |  |  |  | -38
Stopped Time |  |  | 6.37 | [12 empty] | Stopped Time |  |  | 6.38
ساعات ألاشتغال ألنهائيه | [15 empty] | ساعات ألاشتغال ألنهائيه
مستوى ألوقود ألنهائي | [15 empty] | مستوى ألوقود ألنهائي
ألتوقيع |  |  | ألانصراف |  |  | ألحضور |  |  |  |  | ألفني ألمختص |  |  |  |  | ألتوقيع |  |  | ألانصراف |  |  | ألحضور |  |  |  |  | ألفني ألمختص
شعبة تشغيل وصيانة منظومات مجموعة مدارس العميد التعليمية وحدة المولدات
ورقة تسجيل ساعات أشتغال ( المعملجي )
ساعات ألاشتغال ألقادمة | [5 empty] | 2026-02-09 |  |  | ألتاريخ | [6 empty] | ساعات ألاشتغال ألقادمة | [8 empty] | ألتاريخ
ساعات ألاشتغال ألحاليه | [15 empty] | ساعات ألاشتغال ألحاليه
مستوى ألوقود ألكلي بداية اليوم | [8 empty] | موقع ألمولدة | [6 empty] | مستوى ألوقود ألكلي بداية اليوم | [8 empty] | موقع ألمولدة
Run Time (Hours) | [15 empty] | Run Time (Hours)
Check | [15 empty] | Check
Engine Oil Level | [15 empty] | Engine Oil Level
Battery Voltage (V) | [15 empty] | Battery Voltage (V)
Oil,Fuel,Water leakage | [15 empty] | Oil,Fuel,Water leakage
Engine Speed (RPM) | [15 empty] | Engine Speed (RPM)
Oil Pressure (bar) | [15 empty] | Oil Pressure (bar)
Coolant temp (C°) | [15 empty] | Coolant temp (C°)
Battery Voltage (V) | [15 empty] | Battery Voltage (V)
Charge Alt (V) | [15 empty] | Charge Alt (V)
Run Time (Hours) | [15 empty] | Run Time (Hours)
Gen. Voltage L1-N (V) | [15 empty] | Gen. Voltage L1-N (V)
Gen. Frequency (Hz) | [15 empty] | Gen. Frequency (Hz)
Gen. Current L1 (A) | [15 empty] | Gen. Current L1 (A)
Gen. Current L2 (A) | [15 empty] | Gen. Current L2 (A)
Gen. Current L3 (A) | [15 empty] | Gen. Current L3 (A)
Earth Current (A) | [15 empty] | Earth Current (A)
Gen. Load (KW) | [15 empty] | Gen. Load (KW)
Total Load (KW) % | [15 empty] | Total Load (KW) %
Gen. Load (KVA) | [15 empty] | Gen. Load (KVA)
Power Factor | [15 empty] | Power Factor
Gen. Load (KVAr) | [15 empty] | Gen. Load (KVAr)
Stopped Time | [15 empty] | Stopped Time
ساعات ألاشتغال ألنهائيه | [15 empty] | ساعات ألاشتغال ألنهائيه
مستوى ألوقود ألنهائي | [15 empty] | مستوى ألوقود ألنهائي
ألتوقيع |  |  | ألانصراف |  |  | ألحضور |  |  |  |  | ألفني ألمختص |  |  |  |  | ألتوقيع |  |  | ألانصراف |  |  | ألحضور |  |  |  |  | ألفني ألمختص
العتبة العباسية المقدسة / قسم المشاريع الهندسية
شعبة صيانة وتشغيل منظومات مجموعة مدارس العميد التعليمية (المعملجي)
العتبة العباسية المقدسة / قسم المشاريع الهندسية
شعبة صيانة وتشغيل منظومات مجموعة مدارس العميد التعليمية (الحر)
قسم المشاريع الهندسية
شعبة الصيانة - ميكانيك - معملجي
قسم المشاريع الهندسية
شعبة الصيانة - ميكانيك - حر

## 20260208
[18 empty] | 2026-02-08 |  | التاريخ |  | 9 | الكادر |  | الأحد |  | اليوم |  | جدول الفحص اليومي لمضخات الإطفاء - مجموعة العميد - المعملجي
|  |  | 2026-02-08 |  | التاريخ |  | 12 | الكادر |  | الأحد |  | اليوم | [16 empty] | التاريخ | 2026-02-08
[29 empty] | البناية | J
محطة الرفع 🏗️ |  |  |  | البناية (A) |  |  |  |  | البناية (B) |  |  |  | البناية (C) |  |  |  | البناية (A) | [6 empty] | البناية (B) |  |  |  |  | المنتسب | م مرتضى عباس
9 AM | الوحدة | 12 PM |  | 9 AM | UPS🔋 | UPS🔋 | 12 PM |  | 9 AM | UPS🔋 | 12 PM |  | 9 AM | UPS🔋 | 12 PM |  | 9 AM | الوحدة | 12 PM |  | UPS🔋 | الوحدات |  | 9 AM | 12 PM |  | UPS🔋 | الوحدات | المضخة الكهربائية | Auto
224 | V1 | 229 |  | 223 |  |  | 231 |  | 223 |  | 230 |  | 223 |  | 231 |  | 398 | V1 |  |  | 220 | v out |  | 396 |  |  | 220 | v out | مضخة الديزل | تعمل
223 | V2 | 233 |  | 225 |  |  | 230 |  | 224 |  | 229 |  | 225 |  | 230 |  | 390 | V2 |  |  | 2026-01-03 | I L1 |  | 392 |  |  | 2026-01-03 | I L1 | حالة زيت المضخة | جيد
222 | V3 | 233 |  | 224 |  |  | 233 |  | 224 |  | 232 |  | 224 |  | 232 |  | 398 | V3 |  |  | 2026-02-04 | I L2 |  | 399 |  |  | 0.0 | I L2 | حالة ماء التبريد | مملتئ
77 | I1 | 83 |  | 116 |  |  | 103 |  | 22 |  | 33 |  | 67 |  | 61 |  | 37 | I1 |  |  | 2026-02-01 | I L3 |  | 38 |  |  | 0.0 | I L3 | البطارية | جيد
80 | I2 | 78 |  | 149 |  |  | 126 |  | 17 |  | 27 |  | 38 |  | 37 |  | 66 | I2 |  |  | 100 | (%) |  | 28 |  |  | 100 | (%) | خزان الوقود | نصف
90 | I3 | 78 |  | 106 |  |  | 98 |  | 18 |  | 30 |  | 44 |  | 53 |  | 38 | I3 | [5 empty] | 45 |  |  |  |  | ضغط المنظومة | 6
361.03 | E Del | 361.22 |  | 3.6111 |  |  | 3.6113 |  | 1.1452 |  | 1.1452 |  | 1.5553 |  | 1.5553 | [13 empty] | الشفت الصباحي ⛅ |  | الــمــلاحــظــات ☝️
البناية (D) |  |  |  | البناية (E) |  |  |  |  | البناية (F) |  |  |  | البناية (G) | [15 empty] | جدول الفحص اليومي لمضخات الإطفاء - مجموعة العميد - المعملجي
9 AM | UPS🔋 | 12 PM |  | 9 AM | UPS🔋 | 12 PM |  |  | 9 AM | UPS🔋 | 12 PM |  | 9 AM | UPS🔋 | 12 PM |  | البناية (C) | [6 empty] | البناية (D) |  |  |  |  | التاريخ | 2026-02-08
198 |  | 206 |  | 223 |  | 231 |  |  | 223 |  | 231 |  | 223 |  | 229 |  | 9 AM | 12 PM |  | UPS🔋 | الوحدات |  |  | 9 AM | 12 PM |  | UPS🔋 | الوحدات | البناية | E
228 |  | 233 |  | 225 |  | 230 |  |  | 225 |  | 230 |  | 2235 |  | 228 |  | 397 |  |  | 220 | v out |  |  | 400 |  |  | 220 | v out | المنتسب | علي عبد علي, احمد رياض
248 |  | 258 |  | 224 |  | 232 |  |  | 224 |  | 232 |  | 224 |  | 231 |  | 394 |  |  | 2026-02-04 | I L1 |  |  | 398 |  |  | 2026-02-03 | I L1 | المضخة الكهربائية | Auto
76 |  | 70 |  | 67 |  | 58 |  |  | 57 |  | 79 |  | 27 |  | 19 |  | 400 |  |  | 2026-01-03 | I L2 |  |  | 395 |  |  | 2026-03-01 | I L2 | مضخة الديزل | تعمل
87 |  | 77 |  | 71 |  | 39 |  |  | 37 |  | 52 |  | 15 |  | 26 |  | 38 |  |  | 2026-02-01 | I L3 |  |  | 46 |  |  | 2026-01-04 | I L3 | حالة زيت المضخة | جيد
70 |  | 62 |  | 61 |  | 64 |  |  | 41 |  | 59 |  | 9 |  | 28 |  | 47 |  |  | 100 | (%) |  |  | 62 |  |  | 100 | (%) | حالة ماء التبريد | مملتئ
1.6974 |  | 1.6977 |  | 1.5032 |  | 1.5034 |  |  | 1.6417 |  | 1.6418 |  | 949.50 |  | 949.50 |  | 52 | [6 empty] | 43 |  |  |  |  | البطارية | جيد
[29 empty] | خزان الوقود | ممتلئ
البناية (H) |  |  |  | البناية (I) |  |  |  |  | البناية (J) |  |  |  | بناية المختبرات 🏬 | [15 empty] | ضغط المنظومة | 6
9 AM | UPS🔋 | 12 PM |  | 9 AM | UPS🔋 | 12 PM |  |  | 9 AM | UPS🔋 | 12 PM |  | 9 AM | UPS🔋 | 12 PM | [13 empty] | الشفت المسائي 🌅 |  | الــمــلاحــظــات ☝️
223 |  |  |  | 224 |  | 233 |  |  | 224 |  | 233
226 |  |  |  | 225 |  | 232 |  |  | 224 |  | 232 | [17 empty] | جدول الفحص اليومي لمضخات الإطفاء - مجموعة العميد - المعملجي
225 |  |  |  | 227 |  | 231 |  |  | 227 |  | 231 | [17 empty] | التاريخ | 2026-02-08
203 |  |  |  | 52 |  | 55 |  |  | 60 |  | 79 | [17 empty] | البناية | B
210 |  |  |  | 41 |  | 42 |  |  | 78 |  | 70 | [17 empty] | المنتسب | مرتضى جواد
204 |  |  |  | 32 |  | 34 |  |  | 51 |  | 47 | [6 empty] | كادر الشفت الليلي |  |  |  | كادر الشفت المسائي |  |  |  | كادر الشفت الصباحي |  |  | المضخة الكهربائية | Auto
1.8488 |  |  |  | 63.759 |  | 63.828 |  |  | 56.527 |  | 56.662 | [14 empty] | م.علي رضا |  |  | مضخة الديزل | تعمل
[26 empty] | م.علي حسن |  |  | حالة زيت المضخة | جيد
[26 empty] | نوار حيدر |  |  | حالة ماء التبريد | مملتئ
|  | كادر الشفت الليلي |  |  |  | كادر الشفت المسائي |  |  |  | كادر الشفت الصباحي |  |  |  | وحدات UPS | [14 empty] | البطارية | جيد
[10 empty] | عبدالله علوان |  |  |  | UPS V OUT | [14 empty] | خزان الوقود | نصف
[10 empty] | كرار احمد |  |  |  | I L1 | [14 empty] | ضغط المنظومة
[10 empty] | مرتضى عبدالكاظم |  |  |  | I L2 | [14 empty] | الشفت الليلي 🌒 |  | الــمــلاحــظــات ☝️
[10 empty] | منتظر ميثم |  |  |  | I L3
[10 empty] | عباس فارس |  |  |  | UPS SOC (%)
[22 empty] | مسجل قراءات 9:00 am | [6 empty] | جدول الفحص اليومي لمضخات الإطفاء - مجموعة العميد - الحر
[22 empty] | م.علي حسن | [6 empty] | التاريخ | 2026-02-08
[29 empty] | البناية | MAIN
[14 empty] | اسماء الكادر | [12 empty] | اسماء الكادر |  | المنتسب | امير حسين
[14 empty] | م.علي يسري | [12 empty] | م.علي رضا |  | المضخة الكهربائية | Auto
مسجل قراءات UPS 🔋 |  |  |  | مسجل قراءات 12:00 pm |  |  |  |  | مسجل قراءات 9:00 am |  |  |  |  | م.علي مطلكـ |  |  | مسجل قراءات UPS 🔋 |  |  |  |  | مسجل قراءات 12:00 pm |  |  |  |  | م.علي حسن |  | مضخة الديزل | تعمل
|  |  |  | عباس فارس |  |  |  |  | كرار احمد |  |  |  |  | جهاد جواد | [12 empty] | رضا فاضل |  | حالة زيت المضخة | جيد
[14 empty] | حسين عباس | [12 empty] | نوار حيدر |  | حالة ماء التبريد | مملتئ
[14 empty] | عبدالله علوان | [12 empty] | محمد فالح |  | البطارية | جيد
المنتسب | الــــــــــــــــــــــــــمــــــــــــــــــــــــــــــــــلاحـــــــــــــــــــــــــــــــــــــــــظـــــــــــــــــــــــــــات | [12 empty] | منتظر ميثم |  |  | المنتسب | الملاحظات | [8 empty] | ياسر عامر |  | خزان الوقود | نصف
[14 empty] | عباس ضياء | [12 empty] | حيدر خالد |  | ضغط المنظومة | 6bar
[14 empty] | عباس فارس | [12 empty] | احمد فلاح |  | الشفت الصباحي ⛅ |  | الــمــلاحــظــات ☝️
[14 empty] | مرتضى عبدالكاظم | [12 empty] | هادي فالح
[14 empty] | كرار احمد | [14 empty] | جدول الفحص اليومي لمضخات الإطفاء - مجموعة العميد - الحر
[14 empty] | محمد باسم | [14 empty] | التاريخ | 2026-02-08
[14 empty] | م.رضا حمودي | [14 empty] | البناية | C
[29 empty] | المنتسب | م حسين راضي /علي شاكر
[29 empty] | المضخة الكهربائية | Auto
[29 empty] | مضخة الديزل | تعمل
[29 empty] | حالة زيت المضخة | جيد
[29 empty] | حالة ماء التبريد | مملتئ
[29 empty] | البطارية | جيد
[29 empty] | خزان الوقود | نصف
[29 empty] | ضغط المنظومة | 7Bar
[29 empty] | الشفت المسائي 🌅 |  | الــمــلاحــظــات ☝️
شعبة تشغيل وصيانة منظومات مجموعة مدارس العميد التعليمية وحدة المولدات
جدول الفحص اليومي لمضخات الإطفاء - مجموعة العميد - الحر
[10 empty] | ورقة تسجيل ساعات أشتغال ( الحر ) | [18 empty] | التاريخ | 2026-02-08
البناية
المنتسب
ساعات ألاشتغال ألقادمة |  |  | 2140 |  |  | 2026-02-08 |  |  | ألتاريخ | [6 empty] | ساعات ألاشتغال ألقادمة |  |  | 2130 | [5 empty] | ألتاريخ |  |  |  | المضخة الكهربائية
ساعات ألاشتغال ألحاليه |  |  | 1990 | [12 empty] | ساعات ألاشتغال ألحاليه |  |  | 2066 | [9 empty] | مضخة الديزل
مستوى ألوقود ألكلي بداية اليوم | [5 empty] | 1Mالاولى |  |  | موقع ألمولدة | [6 empty] | مستوى ألوقود ألكلي بداية اليوم | [5 empty] | الثانيه1M |  |  | موقع ألمولدة |  |  |  | حالة زيت المضخة
حالة ماء التبريد
Run Time (Hours) |  |  | 7:00 | [12 empty] | Run Time (Hours) |  |  | 7:00 | [9 empty] | البطارية
Check |  |  | الفحص | [12 empty] | Check |  |  | الفحص | [9 empty] | خزان الوقود
Engine Oil Level |  |  | جيد | [12 empty] | Engine Oil Level |  |  | جيد | [9 empty] | ضغط المنظومة
Battery Voltage (V) |  |  | 25.7 | [12 empty] | Battery Voltage (V) |  |  | 25.9 | [9 empty] | الشفت الليلي 🌒 |  | الــمــلاحــظــات ☝️
Oil,Fuel,Water leakage |  |  | لايوجد | [12 empty] | Oil,Fuel,Water leakage |  |  | لايوجد
Engine Speed (RPM) |  |  | 1500 | [12 empty] | Engine Speed (RPM) |  |  | 1500
Oil Pressure (bar) |  |  | 2026-04-20 | [12 empty] | Oil Pressure (bar) |  |  | 4.65
Coolant temp (C°) |  |  | 71 | [12 empty] | Coolant temp (C°) |  |  | 68
Battery Voltage (V) |  |  | 26.5 | [12 empty] | Battery Voltage (V) |  |  | 26.5
Charge Alt (V) |  |  | 27.1 | [12 empty] | Charge Alt (V) |  |  | 24.4
Run Time (Hours) |  |  | 1990 | [12 empty] | Run Time (Hours) |  |  | 2066
Gen. Voltage L1-N (V) |  |  | 230 | [12 empty] | Gen. Voltage L1-N (V) |  |  | 230
Gen. Frequency (Hz) |  |  | 50 | [12 empty] | Gen. Frequency (Hz) |  |  | 50
Gen. Current L1 (A) | [15 empty] | Gen. Current L1 (A)
Gen. Current L2 (A) | [15 empty] | Gen. Current L2 (A)
Gen. Current L3 (A) | [15 empty] | Gen. Current L3 (A)
Earth Current (A) | [15 empty] | Earth Current (A)
Gen. Load (KW) | [15 empty] | Gen. Load (KW)
Total Load (KW) % | [15 empty] | Total Load (KW) %
Gen. Load (KVA) | [15 empty] | Gen. Load (KVA)
Power Factor | [15 empty] | Power Factor
Gen. Load (KVAr) | [15 empty] | Gen. Load (KVAr)
Stopped Time |  |  | 7:15 | [12 empty] | Stopped Time |  |  | 7:15
ساعات ألاشتغال ألنهائيه | [15 empty] | ساعات ألاشتغال ألنهائيه
مستوى ألوقود ألنهائي | [15 empty] | مستوى ألوقود ألنهائي
ألتوقيع |  |  | ألانصراف |  |  | ألحضور |  |  |  |  | ألفني ألمختص |  |  |  |  | ألتوقيع |  |  | ألانصراف |  |  | ألحضور |  |  |  |  | ألفني ألمختص
شعبة تشغيل وصيانة منظومات مجموعة مدارس العميد التعليمية وحدة المولدات
ورقة تسجيل ساعات أشتغال ( الحر )
ساعات ألاشتغال ألقادمة |  |  | 2900 | [5 empty] | ألتاريخ | [6 empty] | ساعات ألاشتغال ألقادمة | [8 empty] | ألتاريخ
ساعات ألاشتغال ألحاليه | [15 empty] | ساعات ألاشتغال ألحاليه
مستوى ألوقود ألكلي بداية اليوم | [5 empty] | 450 |  |  | موقع ألمولدة | [6 empty] | مستوى ألوقود ألكلي بداية اليوم | [8 empty] | موقع ألمولدة
Run Time (Hours) |  |  | 7:00 | [12 empty] | Run Time (Hours)
Check |  |  | الفحص | [12 empty] | Check
Engine Oil Level |  |  | جيد | [12 empty] | Engine Oil Level
Battery Voltage (V) |  |  | 25.8 | [12 empty] | Battery Voltage (V)
Oil,Fuel,Water leakage |  |  | لايوجد | [12 empty] | Oil,Fuel,Water leakage
Engine Speed (RPM) |  |  | 1500 | [12 empty] | Engine Speed (RPM)
Oil Pressure (bar) |  |  | 2026-03-28 | [12 empty] | Oil Pressure (bar)
Coolant temp (C°) |  |  | 65 | [12 empty] | Coolant temp (C°)
Battery Voltage (V) |  |  | 26.2 | [12 empty] | Battery Voltage (V)
Charge Alt (V) |  |  | 27.5 | [12 empty] | Charge Alt (V)
Run Time (Hours) |  |  | 2715 | [12 empty] | Run Time (Hours)
Gen. Voltage L1-N (V) |  |  | 230 | [12 empty] | Gen. Voltage L1-N (V)
Gen. Frequency (Hz) |  |  | 50 | [12 empty] | Gen. Frequency (Hz)
Gen. Current L1 (A) | [15 empty] | Gen. Current L1 (A)
Gen. Current L2 (A) | [15 empty] | Gen. Current L2 (A)
Gen. Current L3 (A) | [15 empty] | Gen. Current L3 (A)
Earth Current (A) | [15 empty] | Earth Current (A)
Gen. Load (KW) | [15 empty] | Gen. Load (KW)
Total Load (KW) % | [15 empty] | Total Load (KW) %
Gen. Load (KVA) | [15 empty] | Gen. Load (KVA)
Power Factor | [15 empty] | Power Factor
Gen. Load (KVAr) | [15 empty] | Gen. Load (KVAr)
Stopped Time |  |  | 7:15 | [12 empty] | Stopped Time
ساعات ألاشتغال ألنهائيه | [15 empty] | ساعات ألاشتغال ألنهائيه
مستوى ألوقود ألنهائي | [15 empty] | مستوى ألوقود ألنهائي
ألتوقيع |  |  | ألانصراف |  |  | ألحضور |  |  |  |  | ألفني ألمختص |  |  |  |  | ألتوقيع |  |  | ألانصراف |  |  | ألحضور |  |  |  |  | ألفني ألمختص
شعبة تشغيل وصيانة منظومات مجموعة مدارس العميد التعليمية وحدة المولدات
ورقة تسجيل ساعات أشتغال ( المعملجي )
ساعات ألاشتغال ألقادمة |  |  | 2066 |  |  | 2026-02-08 |  |  | ألتاريخ | [6 empty] | ساعات ألاشتغال ألقادمة |  |  | 6557 | [5 empty] | ألتاريخ
ساعات ألاشتغال ألحاليه |  |  | 1965 | [12 empty] | ساعات ألاشتغال ألحاليه |  |  | 6383
مستوى ألوقود ألكلي بداية اليوم | [5 empty] | المحطة\1M |  |  | موقع ألمولدة | [6 empty] | مستوى ألوقود ألكلي بداية اليوم | [5 empty] | المحطة\500 |  |  | موقع ألمولدة
Run Time (Hours) |  |  | 2026-06-01 | [12 empty] | Run Time (Hours) |  |  | 6.00
Check |  |  | فحص | [12 empty] | Check |  |  | فحص
Engine Oil Level |  |  | جيد | [12 empty] | Engine Oil Level |  |  | جيد
Battery Voltage (V) |  |  | 26.5 | [12 empty] | Battery Voltage (V) |  |  | 27.6
Oil,Fuel,Water leakage |  |  | لايوجد | [12 empty] | Oil,Fuel,Water leakage |  |  | لايوجد
Engine Speed (RPM) |  |  | 1503 | [12 empty] | Engine Speed (RPM) |  |  | 1501
Oil Pressure (bar) |  |  | 4.96 | [12 empty] | Oil Pressure (bar) |  |  | 2026-05-08
Coolant temp (C°) |  |  | 65 | [12 empty] | Coolant temp (C°) |  |  | 43
Battery Voltage (V) |  |  | 28.0 | [12 empty] | Battery Voltage (V) |  |  | 27.9
Charge Alt (V) |  |  | 28.2 | [12 empty] | Charge Alt (V) |  |  | 28.0
Run Time (Hours) |  |  | 1965 | [12 empty] | Run Time (Hours) |  |  | 6383
Gen. Voltage L1-N (V) |  |  | 230 | [12 empty] | Gen. Voltage L1-N (V) |  |  | 230
Gen. Frequency (Hz) |  |  | 50 | [12 empty] | Gen. Frequency (Hz) |  |  | 50
Gen. Current L1 (A) | [15 empty] | Gen. Current L1 (A)
Gen. Current L2 (A) | [15 empty] | Gen. Current L2 (A)
Gen. Current L3 (A) | [15 empty] | Gen. Current L3 (A)
Earth Current (A) | [15 empty] | Earth Current (A)
Gen. Load (KW) | [15 empty] | Gen. Load (KW)
Total Load (KW) % | [15 empty] | Total Load (KW) %
Gen. Load (KVA) | [15 empty] | Gen. Load (KVA)
Power Factor | [15 empty] | Power Factor
Gen. Load (KVAr) | [15 empty] | Gen. Load (KVAr)
Stopped Time | [15 empty] | Stopped Time
ساعات ألاشتغال ألنهائيه | [15 empty] | ساعات ألاشتغال ألنهائيه
مستوى ألوقود ألنهائي | [15 empty] | مستوى ألوقود ألنهائي
ألتوقيع |  |  | ألانصراف |  |  | ألحضور |  |  |  |  | ألفني ألمختص |  |  |  |  | ألتوقيع |  |  | ألانصراف |  |  | ألحضور |  |  |  |  | ألفني ألمختص
شعبة تشغيل وصيانة منظومات مجموعة مدارس العميد التعليمية وحدة المولدات
ورقة تسجيل ساعات أشتغال ( المعملجي )
ساعات ألاشتغال ألقادمة |  |  | 2511 |  |  | 2026-02-08 |  |  | ألتاريخ | [6 empty] | ساعات ألاشتغال ألقادمة |  |  | 3678 | [5 empty] | ألتاريخ
ساعات ألاشتغال ألحاليه |  |  | 2395 | [12 empty] | ساعات ألاشتغال ألحاليه |  |  | 3597
مستوى ألوقود ألكلي بداية اليوم | [5 empty] | 1M\AB |  |  | موقع ألمولدة | [6 empty] | مستوى ألوقود ألكلي بداية اليوم | [5 empty] | 400\AB |  |  | موقع ألمولدة
Run Time (Hours) |  |  | 2026-06-08 | [12 empty] | Run Time (Hours) |  |  | 2026-06-09
Check |  |  | فحص | [12 empty] | Check |  |  | فحص
Engine Oil Level |  |  | جيد | [12 empty] | Engine Oil Level |  |  | جيد
Battery Voltage (V) |  |  | 26.2 | [12 empty] | Battery Voltage (V) |  |  | 25.8
Oil,Fuel,Water leakage |  |  | لايوجد | [12 empty] | Oil,Fuel,Water leakage |  |  | لايوجد
Engine Speed (RPM) |  |  | 1506 | [12 empty] | Engine Speed (RPM) |  |  | 1501
Oil Pressure (bar) |  |  | 2026-05-13 | [12 empty] | Oil Pressure (bar) |  |  | 3.52
Coolant temp (C°) |  |  | 54 | [12 empty] | Coolant temp (C°) |  |  | 46
Battery Voltage (V) |  |  | 27.7 | [12 empty] | Battery Voltage (V) |  |  | 26.6
Charge Alt (V) |  |  | 28.4 | [12 empty] | Charge Alt (V) |  |  | 27.8
Run Time (Hours) |  |  | 2395 | [12 empty] | Run Time (Hours) |  |  | 3597
Gen. Voltage L1-N (V) |  |  | 230 | [12 empty] | Gen. Voltage L1-N (V) |  |  | 230
Gen. Frequency (Hz) |  |  | 50 | [12 empty] | Gen. Frequency (Hz) |  |  | 50
Gen. Current L1 (A) | [15 empty] | Gen. Current L1 (A)
Gen. Current L2 (A) | [15 empty] | Gen. Current L2 (A)
Gen. Current L3 (A) | [15 empty] | Gen. Current L3 (A)
Earth Current (A) | [15 empty] | Earth Current (A)
Gen. Load (KW) | [15 empty] | Gen. Load (KW)
Total Load (KW) % | [15 empty] | Total Load (KW) %
Gen. Load (KVA) | [15 empty] | Gen. Load (KVA)
Power Factor | [15 empty] | Power Factor
Gen. Load (KVAr) | [15 empty] | Gen. Load (KVAr)
Stopped Time | [15 empty] | Stopped Time
ساعات ألاشتغال ألنهائيه | [15 empty] | ساعات ألاشتغال ألنهائيه
مستوى ألوقود ألنهائي | [15 empty] | مستوى ألوقود ألنهائي
ألتوقيع |  |  | ألانصراف |  |  | ألحضور |  |  |  |  | ألفني ألمختص |  |  |  |  | ألتوقيع |  |  | ألانصراف |  |  | ألحضور |  |  |  |  | ألفني ألمختص
شعبة تشغيل وصيانة منظومات مجموعة مدارس العميد التعليمية وحدة المولدات
ورقة تسجيل ساعات أشتغال ( المعملجي )
ساعات ألاشتغال ألقادمة |  |  | 2594 |  |  | 2026-02-08 |  |  | ألتاريخ | [6 empty] | ساعات ألاشتغال ألقادمة |  |  | 2343 | [5 empty] | ألتاريخ
ساعات ألاشتغال ألحاليه |  |  | 2435 | [12 empty] | ساعات ألاشتغال ألحاليه |  |  | 2286
مستوى ألوقود ألكلي بداية اليوم | [5 empty] | 1M\C |  |  | موقع ألمولدة | [6 empty] | مستوى ألوقود ألكلي بداية اليوم | [5 empty] | 1M\D |  |  | موقع ألمولدة
Run Time (Hours) |  |  | 2026-06-03 | [12 empty] | Run Time (Hours) |  |  | 6:04
Check |  |  | فحص | [12 empty] | Check |  |  | فحص
Engine Oil Level |  |  | جيد | [12 empty] | Engine Oil Level |  |  | جيد
Battery Voltage (V) |  |  | 26.3 | [12 empty] | Battery Voltage (V) |  |  | 25.7
Oil,Fuel,Water leakage |  |  | لايوجد | [12 empty] | Oil,Fuel,Water leakage |  |  | لايوجد
Engine Speed (RPM) |  |  | 1500 | [12 empty] | Engine Speed (RPM) |  |  | 1500
Oil Pressure (bar) |  |  | 2026-05-13 | [12 empty] | Oil Pressure (bar) |  |  | 4.96
Coolant temp (C°) |  |  | 51 | [12 empty] | Coolant temp (C°) |  |  | 66
Battery Voltage (V) |  |  | 27.9 | [12 empty] | Battery Voltage (V) |  |  | 27.5
Charge Alt (V) |  |  | 28.5 | [12 empty] | Charge Alt (V) |  |  | 28.1
Run Time (Hours) |  |  | 2435 | [12 empty] | Run Time (Hours) |  |  | 2286
Gen. Voltage L1-N (V) |  |  | 230 | [12 empty] | Gen. Voltage L1-N (V) |  |  | 230
Gen. Frequency (Hz) |  |  | 50 | [12 empty] | Gen. Frequency (Hz) |  |  | 50
Gen. Current L1 (A) | [15 empty] | Gen. Current L1 (A)
Gen. Current L2 (A) | [15 empty] | Gen. Current L2 (A)
Gen. Current L3 (A) | [15 empty] | Gen. Current L3 (A)
Earth Current (A) | [15 empty] | Earth Current (A)
Gen. Load (KW) | [15 empty] | Gen. Load (KW)
Total Load (KW) % | [15 empty] | Total Load (KW) %
Gen. Load (KVA) | [15 empty] | Gen. Load (KVA)
Power Factor | [15 empty] | Power Factor
Gen. Load (KVAr) | [15 empty] | Gen. Load (KVAr)
Stopped Time | [15 empty] | Stopped Time
ساعات ألاشتغال ألنهائيه | [15 empty] | ساعات ألاشتغال ألنهائيه
مستوى ألوقود ألنهائي | [15 empty] | مستوى ألوقود ألنهائي
ألتوقيع |  |  | ألانصراف |  |  | ألحضور |  |  |  |  | ألفني ألمختص |  |  |  |  | ألتوقيع |  |  | ألانصراف |  |  | ألحضور |  |  |  |  | ألفني ألمختص
شعبة تشغيل وصيانة منظومات مجموعة مدارس العميد التعليمية وحدة المولدات
ورقة تسجيل ساعات أشتغال ( المعملجي )
ساعات ألاشتغال ألقادمة |  |  | 2339 |  |  | 2026-02-08 |  |  | ألتاريخ | [6 empty] | ساعات ألاشتغال ألقادمة |  |  | 2528 | [5 empty] | ألتاريخ
ساعات ألاشتغال ألحاليه |  |  | 2343 | [12 empty] | ساعات ألاشتغال ألحاليه |  |  | 2383
مستوى ألوقود ألكلي بداية اليوم | [5 empty] | 1M\E |  |  | موقع ألمولدة | [6 empty] | مستوى ألوقود ألكلي بداية اليوم | [5 empty] | 1M\F |  |  | موقع ألمولدة
Run Time (Hours) |  |  | 2026-06-05 | [12 empty] | Run Time (Hours) |  |  | 2026-06-05
Check |  |  | فحص | [12 empty] | Check |  |  | فحص
Engine Oil Level |  |  | جيد | [12 empty] | Engine Oil Level |  |  | جيد
Battery Voltage (V) |  |  | 25.7 | [12 empty] | Battery Voltage (V) |  |  | 26.3
Oil,Fuel,Water leakage |  |  | لايوجد | [12 empty] | Oil,Fuel,Water leakage |  |  | لايوجد
Engine Speed (RPM) |  |  | 1500 | [12 empty] | Engine Speed (RPM) |  |  | 1500
Oil Pressure (bar) |  |  | 4.70 | [12 empty] | Oil Pressure (bar) |  |  | 4.70
Coolant temp (C°) |  |  | 65 | [12 empty] | Coolant temp (C°) |  |  | 63
Battery Voltage (V) |  |  | 28.1 | [12 empty] | Battery Voltage (V) |  |  | 27.8
Charge Alt (V) |  |  | 28.4 | [12 empty] | Charge Alt (V) |  |  | 28.3
Run Time (Hours) |  |  | 3343 | [12 empty] | Run Time (Hours) |  |  | 2383
Gen. Voltage L1-N (V) |  |  | 230 | [12 empty] | Gen. Voltage L1-N (V) |  |  | 230
Gen. Frequency (Hz) |  |  | 50 | [12 empty] | Gen. Frequency (Hz) |  |  | 50
Gen. Current L1 (A) | [15 empty] | Gen. Current L1 (A)
Gen. Current L2 (A) | [15 empty] | Gen. Current L2 (A)
Gen. Current L3 (A) | [15 empty] | Gen. Current L3 (A)
Earth Current (A) | [15 empty] | Earth Current (A)
Gen. Load (KW) | [15 empty] | Gen. Load (KW)
Total Load (KW) % | [15 empty] | Total Load (KW) %
Gen. Load (KVA) | [15 empty] | Gen. Load (KVA)
Power Factor | [15 empty] | Power Factor
Gen. Load (KVAr) | [15 empty] | Gen. Load (KVAr)
Stopped Time | [15 empty] | Stopped Time
ساعات ألاشتغال ألنهائيه | [15 empty] | ساعات ألاشتغال ألنهائيه
مستوى ألوقود ألنهائي | [15 empty] | مستوى ألوقود ألنهائي
ألتوقيع |  |  | ألانصراف |  |  | ألحضور |  |  |  |  | ألفني ألمختص |  |  |  |  | ألتوقيع |  |  | ألانصراف |  |  | ألحضور |  |  |  |  | ألفني ألمختص
شعبة تشغيل وصيانة منظومات مجموعة مدارس العميد التعليمية وحدة المولدات
ورقة تسجيل ساعات أشتغال ( المعملجي )
ساعات ألاشتغال ألقادمة |  |  | 1902 |  |  | 2026-02-08 |  |  | ألتاريخ | [6 empty] | ساعات ألاشتغال ألقادمة |  |  | 3200 | [5 empty] | ألتاريخ
ساعات ألاشتغال ألحاليه |  |  | 1814 | [12 empty] | ساعات ألاشتغال ألحاليه |  |  | 3115
مستوى ألوقود ألكلي بداية اليوم | [5 empty] | 1M\GH |  |  | موقع ألمولدة | [6 empty] | مستوى ألوقود ألكلي بداية اليوم | [5 empty] | 400\GH |  |  | موقع ألمولدة
Run Time (Hours) |  |  | 2026-06-07 | [12 empty] | Run Time (Hours) |  |  | 2026-06-07
Check |  |  | فحص | [12 empty] | Check |  |  | فحص
Engine Oil Level |  |  | جيد | [12 empty] | Engine Oil Level |  |  | جيد
Battery Voltage (V) |  |  | 26.4 | [12 empty] | Battery Voltage (V) |  |  | 25.9
Oil,Fuel,Water leakage |  |  | لايوجد | [12 empty] | Oil,Fuel,Water leakage |  |  | لايوجد
Engine Speed (RPM) |  |  | 1503 | [12 empty] | Engine Speed (RPM) |  |  | 1499
Oil Pressure (bar) |  |  | 4.39 | [12 empty] | Oil Pressure (bar) |  |  | 3.48
Coolant temp (C°) |  |  | 59 | [12 empty] | Coolant temp (C°) |  |  | 54
Battery Voltage (V) |  |  | 28.1 | [12 empty] | Battery Voltage (V) |  |  | 27.4
Charge Alt (V) |  |  | 28.3 | [12 empty] | Charge Alt (V) |  |  | 27.8
Run Time (Hours) |  |  | 1814 | [12 empty] | Run Time (Hours) |  |  | 3115
Gen. Voltage L1-N (V) |  |  | 230 | [12 empty] | Gen. Voltage L1-N (V) |  |  | 230
Gen. Frequency (Hz) |  |  | 50 | [12 empty] | Gen. Frequency (Hz) |  |  | 50
Gen. Current L1 (A) | [15 empty] | Gen. Current L1 (A)
Gen. Current L2 (A) | [15 empty] | Gen. Current L2 (A)
Gen. Current L3 (A) | [15 empty] | Gen. Current L3 (A)
Earth Current (A) | [15 empty] | Earth Current (A)
Gen. Load (KW) | [15 empty] | Gen. Load (KW)
Total Load (KW) % | [15 empty] | Total Load (KW) %
Gen. Load (KVA) | [15 empty] | Gen. Load (KVA)
Power Factor | [15 empty] | Power Factor
Gen. Load (KVAr) | [15 empty] | Gen. Load (KVAr)
Stopped Time | [15 empty] | Stopped Time
ساعات ألاشتغال ألنهائيه | [15 empty] | ساعات ألاشتغال ألنهائيه
مستوى ألوقود ألنهائي | [15 empty] | مستوى ألوقود ألنهائي
ألتوقيع |  |  | ألانصراف |  |  | ألحضور |  |  |  |  | ألفني ألمختص |  |  |  |  | ألتوقيع |  |  | ألانصراف |  |  | ألحضور |  |  |  |  | ألفني ألمختص
شعبة تشغيل وصيانة منظومات مجموعة مدارس العميد التعليمية وحدة المولدات
ورقة تسجيل ساعات أشتغال ( المعملجي )
ساعات ألاشتغال ألقادمة |  |  | 1910 |  |  | 2026-02-08 |  |  | ألتاريخ | [6 empty] | ساعات ألاشتغال ألقادمة | [8 empty] | ألتاريخ
ساعات ألاشتغال ألحاليه |  |  | 1763 | [12 empty] | ساعات ألاشتغال ألحاليه
مستوى ألوقود ألكلي بداية اليوم | [5 empty] | 250\AB |  |  | موقع ألمولدة | [6 empty] | مستوى ألوقود ألكلي بداية اليوم | [8 empty] | موقع ألمولدة
Run Time (Hours) |  |  | 2026-06-08 | [12 empty] | Run Time (Hours)
Check |  |  | فحص | [12 empty] | Check
Engine Oil Level |  |  | جيد | [12 empty] | Engine Oil Level
Battery Voltage (V) |  |  | 25.8 | [12 empty] | Battery Voltage (V)
Oil,Fuel,Water leakage |  |  | لايوجد | [12 empty] | Oil,Fuel,Water leakage
Engine Speed (RPM) |  |  | 1504 | [12 empty] | Engine Speed (RPM)
Oil Pressure (bar) |  |  | 5.68 | [12 empty] | Oil Pressure (bar)
Coolant temp (C°) |  |  | 46 | [12 empty] | Coolant temp (C°)
Battery Voltage (V) |  |  | 27.4 | [12 empty] | Battery Voltage (V)
Charge Alt (V) |  |  | 25.7 | [12 empty] | Charge Alt (V)
Run Time (Hours) |  |  | 1763 | [12 empty] | Run Time (Hours)
Gen. Voltage L1-N (V) |  |  | 230 | [12 empty] | Gen. Voltage L1-N (V)
Gen. Frequency (Hz) |  |  | 50 | [12 empty] | Gen. Frequency (Hz)
Gen. Current L1 (A) | [15 empty] | Gen. Current L1 (A)
Gen. Current L2 (A) | [15 empty] | Gen. Current L2 (A)
Gen. Current L3 (A) | [15 empty] | Gen. Current L3 (A)
Earth Current (A) | [15 empty] | Earth Current (A)
Gen. Load (KW) | [15 empty] | Gen. Load (KW)
Total Load (KW) % | [15 empty] | Total Load (KW) %
Gen. Load (KVA) | [15 empty] | Gen. Load (KVA)
Power Factor | [15 empty] | Power Factor
Gen. Load (KVAr) | [15 empty] | Gen. Load (KVAr)
Stopped Time | [15 empty] | Stopped Time
ساعات ألاشتغال ألنهائيه | [15 empty] | ساعات ألاشتغال ألنهائيه
مستوى ألوقود ألنهائي | [15 empty] | مستوى ألوقود ألنهائي
ألتوقيع |  |  | ألانصراف |  |  | ألحضور |  |  |  |  | ألفني ألمختص |  |  |  |  | ألتوقيع |  |  | ألانصراف |  |  | ألحضور |  |  |  |  | ألفني ألمختص
شعبة تشغيل وصيانة منظومات مجموعة مدارس العميد التعليمية وحدة المولدات
ورقة تسجيل ساعات أشتغال ( المعملجي )
ساعات ألاشتغال ألقادمة |  |  | 792 |  |  | 2026-02-08 |  |  | ألتاريخ | [6 empty] | ساعات ألاشتغال ألقادمة |  |  | 1430 | [5 empty] | ألتاريخ
ساعات ألاشتغال ألحاليه |  |  | 707 | [12 empty] | ساعات ألاشتغال ألحاليه |  |  | 1242
مستوى ألوقود ألكلي بداية اليوم | [5 empty] | 1M\6\7 |  |  | موقع ألمولدة | [6 empty] | مستوى ألوقود ألكلي بداية اليوم | [5 empty] | 500\6\7 |  |  | موقع ألمولدة
Run Time (Hours) |  |  | 2026-06-25 | [12 empty] | Run Time (Hours) |  |  | 2026-06-26
Check |  |  | فحص | [12 empty] | Check |  |  | فحص
Engine Oil Level |  |  | جيد | [12 empty] | Engine Oil Level |  |  | جيد
Battery Voltage (V) |  |  | 27.8 | [12 empty] | Battery Voltage (V) |  |  | 27.7
Oil,Fuel,Water leakage |  |  | لايوجد | [12 empty] | Oil,Fuel,Water leakage |  |  | لايوجد
Engine Speed (RPM) |  |  | 1494 | [12 empty] | Engine Speed (RPM) |  |  | 1515
Oil Pressure (bar) |  |  | 5.91 | [12 empty] | Oil Pressure (bar) |  |  | 2026-05-20
Coolant temp (C°) |  |  | 51 | [12 empty] | Coolant temp (C°) |  |  | 55
Battery Voltage (V) |  |  | 28.2 | [12 empty] | Battery Voltage (V) |  |  | 2026-08-01
Charge Alt (V) |  |  | 28.3 | [12 empty] | Charge Alt (V) |  |  | 28.1
Run Time (Hours) |  |  | 707 | [12 empty] | Run Time (Hours) |  |  | 1748
Gen. Voltage L1-N (V) |  |  | 230 | [12 empty] | Gen. Voltage L1-N (V) |  |  | 230
Gen. Frequency (Hz) |  |  | 50 | [12 empty] | Gen. Frequency (Hz) |  |  | 50
Gen. Current L1 (A) | [15 empty] | Gen. Current L1 (A)
Gen. Current L2 (A) | [15 empty] | Gen. Current L2 (A)
Gen. Current L3 (A) | [15 empty] | Gen. Current L3 (A)
Earth Current (A) | [15 empty] | Earth Current (A)
Gen. Load (KW) | [15 empty] | Gen. Load (KW)
Total Load (KW) % | [15 empty] | Total Load (KW) %
Gen. Load (KVA) | [15 empty] | Gen. Load (KVA)
Power Factor | [15 empty] | Power Factor
Gen. Load (KVAr) | [15 empty] | Gen. Load (KVAr)
Stopped Time | [15 empty] | Stopped Time
ساعات ألاشتغال ألنهائيه | [15 empty] | ساعات ألاشتغال ألنهائيه
مستوى ألوقود ألنهائي | [15 empty] | مستوى ألوقود ألنهائي
ألتوقيع |  |  | ألانصراف |  |  | ألحضور |  |  |  |  | ألفني ألمختص |  |  |  |  | ألتوقيع |  |  | ألانصراف |  |  | ألحضور |  |  |  |  | ألفني ألمختص
شعبة تشغيل وصيانة منظومات مجموعة مدارس العميد التعليمية وحدة المولدات
ورقة تسجيل ساعات أشتغال ( المعملجي )
ساعات ألاشتغال ألقادمة | [5 empty] | 2026-02-08 |  |  | ألتاريخ | [6 empty] | ساعات ألاشتغال ألقادمة | [8 empty] | ألتاريخ
ساعات ألاشتغال ألحاليه | [15 empty] | ساعات ألاشتغال ألحاليه
مستوى ألوقود ألكلي بداية اليوم | [8 empty] | موقع ألمولدة | [6 empty] | مستوى ألوقود ألكلي بداية اليوم | [8 empty] | موقع ألمولدة
Run Time (Hours) | [15 empty] | Run Time (Hours)
Check | [15 empty] | Check
Engine Oil Level | [15 empty] | Engine Oil Level
Battery Voltage (V) | [15 empty] | Battery Voltage (V)
Oil,Fuel,Water leakage | [15 empty] | Oil,Fuel,Water leakage
Engine Speed (RPM) | [15 empty] | Engine Speed (RPM)
Oil Pressure (bar) | [15 empty] | Oil Pressure (bar)
Coolant temp (C°) | [15 empty] | Coolant temp (C°)
Battery Voltage (V) | [15 empty] | Battery Voltage (V)
Charge Alt (V) | [15 empty] | Charge Alt (V)
Run Time (Hours) | [15 empty] | Run Time (Hours)
Gen. Voltage L1-N (V) | [15 empty] | Gen. Voltage L1-N (V)
Gen. Frequency (Hz) | [15 empty] | Gen. Frequency (Hz)
Gen. Current L1 (A) | [15 empty] | Gen. Current L1 (A)
Gen. Current L2 (A) | [15 empty] | Gen. Current L2 (A)
Gen. Current L3 (A) | [15 empty] | Gen. Current L3 (A)
Earth Current (A) | [15 empty] | Earth Current (A)
Gen. Load (KW) | [15 empty] | Gen. Load (KW)
Total Load (KW) % | [15 empty] | Total Load (KW) %
Gen. Load (KVA) | [15 empty] | Gen. Load (KVA)
Power Factor | [15 empty] | Power Factor
Gen. Load (KVAr) | [15 empty] | Gen. Load (KVAr)
Stopped Time | [15 empty] | Stopped Time
ساعات ألاشتغال ألنهائيه | [15 empty] | ساعات ألاشتغال ألنهائيه
مستوى ألوقود ألنهائي | [15 empty] | مستوى ألوقود ألنهائي
ألتوقيع |  |  | ألانصراف |  |  | ألحضور |  |  |  |  | ألفني ألمختص |  |  |  |  | ألتوقيع |  |  | ألانصراف |  |  | ألحضور |  |  |  |  | ألفني ألمختص
العتبة العباسية المقدسة / قسم المشاريع الهندسية
شعبة صيانة وتشغيل منظومات مجموعة مدارس العميد التعليمية (المعملجي)
العتبة العباسية المقدسة / قسم المشاريع الهندسية
شعبة صيانة وتشغيل منظومات مجموعة مدارس العميد التعليمية (الحر)
قسم المشاريع الهندسية
شعبة الصيانة - ميكانيك - معملجي
قسم المشاريع الهندسية
شعبة الصيانة - ميكانيك - حر

## 20260207
[18 empty] | 2026-02-07 |  | التاريخ |  | 9 | الكادر |  | السبت |  | اليوم |  | جدول الفحص اليومي لمضخات الإطفاء - مجموعة العميد - المعملجي
|  |  | 2026-02-07 |  | التاريخ |  | 12 | الكادر |  | السبت |  | اليوم | [16 empty] | التاريخ | 2026-02-07
[29 empty] | البناية | H
محطة الرفع 🏗️ |  |  |  | البناية (A) |  |  |  |  | البناية (B) |  |  |  | البناية (C) |  |  |  | البناية (A) | [6 empty] | البناية (B) |  |  |  |  | المنتسب | م مرتضى عباس
9 AM | الوحدة | 12 PM |  | 9 AM | UPS🔋 | UPS🔋 | 12 PM |  | 9 AM | UPS🔋 | 12 PM |  | 9 AM | UPS🔋 | 12 PM |  | 9 AM | الوحدة | 12 PM |  | UPS🔋 | الوحدات |  | 9 AM | 12 PM |  | UPS🔋 | الوحدات | المضخة الكهربائية | Auto
| V1 | [15 empty] | 397 | V1 |  |  | 220 | v out |  | 395 |  |  | 220 | v out | مضخة الديزل | تعمل
| V2 | [15 empty] | 391 | V2 |  |  | 2026-03-01 | I L1 |  | 392 |  |  | 2026-02-01 | I L1 | حالة زيت المضخة | جيد
| V3 | [15 empty] | 398 | V3 |  |  | 2026-01-02 | I L2 |  | 398 |  |  | 0.0 | I L2 | حالة ماء التبريد | مملتئ
| I1 | [15 empty] | 48 | I1 |  |  | 2026-01-07 | I L3 |  | 27 |  |  | 0.0 | I L3 | البطارية | جيد
| I2 | [15 empty] | 66 | I2 |  |  | 100 | (%) |  | 33 |  |  | 100 | (%) | خزان الوقود | ممتلئ
| I3 | [15 empty] | 43 | I3 | [5 empty] | 40 |  |  |  |  | ضغط المنظومة | 8
| E Del | [27 empty] | الشفت الصباحي ⛅ |  | الــمــلاحــظــات ☝️
البناية (D) |  |  |  | البناية (E) |  |  |  |  | البناية (F) |  |  |  | البناية (G) | [15 empty] | جدول الفحص اليومي لمضخات الإطفاء - مجموعة العميد - المعملجي
9 AM | UPS🔋 | 12 PM |  | 9 AM | UPS🔋 | 12 PM |  |  | 9 AM | UPS🔋 | 12 PM |  | 9 AM | UPS🔋 | 12 PM |  | البناية (C) | [6 empty] | البناية (D) |  |  |  |  | التاريخ | 2026-02-07
[17 empty] | 9 AM | 12 PM |  | UPS🔋 | الوحدات |  |  | 9 AM | 12 PM |  | UPS🔋 | الوحدات | البناية | MAIN
[17 empty] | 396 |  |  | 220 | v out |  |  | 397 |  |  | 220 | v out | المنتسب | علي عبد علي
[17 empty] | 393 |  |  | 2026-03-02 | I L1 |  |  | 395 |  |  | 2026-02-07 | I L1 | المضخة الكهربائية | Auto
[17 empty] | 398 |  |  | 4.0 | I L2 |  |  | 393 |  |  | 2026-01-02 | I L2 | مضخة الديزل | تعمل
[17 empty] | 39 |  |  | 2026-01-03 | I L3 |  |  | 69 |  |  | 2026-01-03 | I L3 | حالة زيت المضخة | ممتاز
[17 empty] | 32 |  |  | 100 | (%) |  |  | 58 |  |  | 100 | (%) | حالة ماء التبريد | مملتئ
[17 empty] | 50 | [6 empty] | 49 |  |  |  |  | البطارية | جيد
[29 empty] | خزان الوقود | ممتلئ
البناية (H) |  |  |  | البناية (I) |  |  |  |  | البناية (J) |  |  |  | بناية المختبرات 🏬 | [15 empty] | ضغط المنظومة | 6
9 AM | UPS🔋 | 12 PM |  | 9 AM | UPS🔋 | 12 PM |  |  | 9 AM | UPS🔋 | 12 PM |  | 9 AM | UPS🔋 | 12 PM | [13 empty] | الشفت المسائي 🌅 |  | الــمــلاحــظــات ☝️
جدول الفحص اليومي لمضخات الإطفاء - مجموعة العميد - المعملجي
[29 empty] | التاريخ | 2026-02-07
[29 empty] | البناية | D
[29 empty] | المنتسب | حسين احمد
[18 empty] | كادر الشفت الليلي |  |  |  | كادر الشفت المسائي |  |  |  | كادر الشفت الصباحي |  |  | المضخة الكهربائية | Auto
[26 empty] | م.علي رضا |  |  | مضخة الديزل | تعمل
[26 empty] | م.علي حسن |  |  | حالة زيت المضخة | جيد
[26 empty] | نوار حيدر |  |  | حالة ماء التبريد | مملتئ
|  | كادر الشفت الليلي |  |  |  | كادر الشفت المسائي |  |  |  | كادر الشفت الصباحي |  |  |  | وحدات UPS | [14 empty] | البطارية | جيد
[14 empty] | UPS V OUT | [14 empty] | خزان الوقود | ممتلئ
[14 empty] | I L1 | [14 empty] | ضغط المنظومة | 8
[14 empty] | I L2 | [14 empty] | الشفت الليلي 🌒 |  | الــمــلاحــظــات ☝️
I L3
UPS SOC (%)
[22 empty] | مسجل قراءات 9:00 am | [6 empty] | جدول الفحص اليومي لمضخات الإطفاء - مجموعة العميد - الحر
[22 empty] | نوار حيدر | [6 empty] | التاريخ | 2026-02-07
البناية
[14 empty] | اسماء الكادر | [12 empty] | اسماء الكادر |  | المنتسب | م علي عقيل
[14 empty] | م.علي يسري | [12 empty] | م.علي رضا |  | المضخة الكهربائية | Auto
مسجل قراءات UPS 🔋 |  |  |  | مسجل قراءات 12:00 pm |  |  |  |  | مسجل قراءات 9:00 am |  |  |  |  | م.علي مطلكـ |  |  | مسجل قراءات UPS 🔋 |  |  |  |  | مسجل قراءات 12:00 pm |  |  |  |  | م. حسن علي |  | مضخة الديزل | تعمل
[14 empty] | جهاد جواد | [12 empty] | رضا فاضل |  | حالة زيت المضخة | جيد
[14 empty] | حسين عباس | [12 empty] | نوار حيدر |  | حالة ماء التبريد | مملتئ
[14 empty] | عبدالله علوان | [12 empty] | محمد فالح |  | البطارية | جيد
المنتسب | الــــــــــــــــــــــــــمــــــــــــــــــــــــــــــــــلاحـــــــــــــــــــــــــــــــــــــــــظـــــــــــــــــــــــــــات | [12 empty] | منتظر ميثم |  |  | المنتسب | الملاحظات | [8 empty] | ياسر عامر |  | خزان الوقود | نصف
[14 empty] | عباس ضياء | [12 empty] | حيدر خالد |  | ضغط المنظومة | 6
[14 empty] | عباس فارس | [12 empty] | احمد فلاح |  | الشفت الصباحي ⛅ |  | الــمــلاحــظــات ☝️
[14 empty] | مرتضى عبدالكاظم | [12 empty] | هادي فالح
[14 empty] | كرار احمد | [14 empty] | جدول الفحص اليومي لمضخات الإطفاء - مجموعة العميد - الحر
[14 empty] | محمد باسم | [14 empty] | التاريخ | 2026-02-07
[14 empty] | م.رضا حمودي | [14 empty] | البناية | A
[29 empty] | المنتسب | كرار علي
[29 empty] | المضخة الكهربائية | Auto
[29 empty] | مضخة الديزل | تعمل
[29 empty] | حالة زيت المضخة | ممتاز
[29 empty] | حالة ماء التبريد | مملتئ
[29 empty] | البطارية | جيد
[29 empty] | خزان الوقود | نصف
[29 empty] | ضغط المنظومة | ٦.٤
[29 empty] | الشفت المسائي 🌅 |  | الــمــلاحــظــات ☝️
شعبة تشغيل وصيانة منظومات مجموعة مدارس العميد التعليمية وحدة المولدات
جدول الفحص اليومي لمضخات الإطفاء - مجموعة العميد - الحر
[10 empty] | ورقة تسجيل ساعات أشتغال ( الحر ) | [18 empty] | التاريخ | 2026-02-07
[29 empty] | البناية | B
[29 empty] | المنتسب | كرار علي
ساعات ألاشتغال ألقادمة | [5 empty] | 2026-02-07 |  |  | ألتاريخ | [6 empty] | ساعات ألاشتغال ألقادمة | [8 empty] | ألتاريخ |  |  |  | المضخة الكهربائية | Auto
ساعات ألاشتغال ألحاليه | [15 empty] | ساعات ألاشتغال ألحاليه | [12 empty] | مضخة الديزل | تعمل
مستوى ألوقود ألكلي بداية اليوم | [8 empty] | موقع ألمولدة | [6 empty] | مستوى ألوقود ألكلي بداية اليوم | [8 empty] | موقع ألمولدة |  |  |  | حالة زيت المضخة | ممتاز
[29 empty] | حالة ماء التبريد | مملتئ
Run Time (Hours) | [15 empty] | Run Time (Hours) | [12 empty] | البطارية | جيد
Check | [15 empty] | Check | [12 empty] | خزان الوقود | نصف
Engine Oil Level | [15 empty] | Engine Oil Level | [12 empty] | ضغط المنظومة | ٧.٩
Battery Voltage (V) | [15 empty] | Battery Voltage (V) | [12 empty] | الشفت الليلي 🌒 |  | الــمــلاحــظــات ☝️
Oil,Fuel,Water leakage | [15 empty] | Oil,Fuel,Water leakage
Engine Speed (RPM) | [15 empty] | Engine Speed (RPM)
Oil Pressure (bar) | [15 empty] | Oil Pressure (bar)
Coolant temp (C°) | [15 empty] | Coolant temp (C°)
Battery Voltage (V) | [15 empty] | Battery Voltage (V)
Charge Alt (V) | [15 empty] | Charge Alt (V)
Run Time (Hours) | [15 empty] | Run Time (Hours)
Gen. Voltage L1-N (V) | [15 empty] | Gen. Voltage L1-N (V)
Gen. Frequency (Hz) | [15 empty] | Gen. Frequency (Hz)
Gen. Current L1 (A) | [15 empty] | Gen. Current L1 (A)
Gen. Current L2 (A) | [15 empty] | Gen. Current L2 (A)
Gen. Current L3 (A) | [15 empty] | Gen. Current L3 (A)
Earth Current (A) | [15 empty] | Earth Current (A)
Gen. Load (KW) | [15 empty] | Gen. Load (KW)
Total Load (KW) % | [15 empty] | Total Load (KW) %
Gen. Load (KVA) | [15 empty] | Gen. Load (KVA)
Power Factor | [15 empty] | Power Factor
Gen. Load (KVAr) | [15 empty] | Gen. Load (KVAr)
Stopped Time | [15 empty] | Stopped Time
ساعات ألاشتغال ألنهائيه | [15 empty] | ساعات ألاشتغال ألنهائيه
مستوى ألوقود ألنهائي | [15 empty] | مستوى ألوقود ألنهائي
ألتوقيع |  |  | ألانصراف |  |  | ألحضور |  |  |  |  | ألفني ألمختص |  |  |  |  | ألتوقيع |  |  | ألانصراف |  |  | ألحضور |  |  |  |  | ألفني ألمختص
شعبة تشغيل وصيانة منظومات مجموعة مدارس العميد التعليمية وحدة المولدات
ورقة تسجيل ساعات أشتغال ( الحر )
ساعات ألاشتغال ألقادمة | [8 empty] | ألتاريخ | [6 empty] | ساعات ألاشتغال ألقادمة | [8 empty] | ألتاريخ
ساعات ألاشتغال ألحاليه | [15 empty] | ساعات ألاشتغال ألحاليه
مستوى ألوقود ألكلي بداية اليوم | [8 empty] | موقع ألمولدة | [6 empty] | مستوى ألوقود ألكلي بداية اليوم | [8 empty] | موقع ألمولدة
Run Time (Hours) | [15 empty] | Run Time (Hours)
Check | [15 empty] | Check
Engine Oil Level | [15 empty] | Engine Oil Level
Battery Voltage (V) | [15 empty] | Battery Voltage (V)
Oil,Fuel,Water leakage | [15 empty] | Oil,Fuel,Water leakage
Engine Speed (RPM) | [15 empty] | Engine Speed (RPM)
Oil Pressure (bar) | [15 empty] | Oil Pressure (bar)
Coolant temp (C°) | [15 empty] | Coolant temp (C°)
Battery Voltage (V) | [15 empty] | Battery Voltage (V)
Charge Alt (V) | [15 empty] | Charge Alt (V)
Run Time (Hours) | [15 empty] | Run Time (Hours)
Gen. Voltage L1-N (V) | [15 empty] | Gen. Voltage L1-N (V)
Gen. Frequency (Hz) | [15 empty] | Gen. Frequency (Hz)
Gen. Current L1 (A) | [15 empty] | Gen. Current L1 (A)
Gen. Current L2 (A) | [15 empty] | Gen. Current L2 (A)
Gen. Current L3 (A) | [15 empty] | Gen. Current L3 (A)
Earth Current (A) | [15 empty] | Earth Current (A)
Gen. Load (KW) | [15 empty] | Gen. Load (KW)
Total Load (KW) % | [15 empty] | Total Load (KW) %
Gen. Load (KVA) | [15 empty] | Gen. Load (KVA)
Power Factor | [15 empty] | Power Factor
Gen. Load (KVAr) | [15 empty] | Gen. Load (KVAr)
Stopped Time | [15 empty] | Stopped Time
ساعات ألاشتغال ألنهائيه | [15 empty] | ساعات ألاشتغال ألنهائيه
مستوى ألوقود ألنهائي | [15 empty] | مستوى ألوقود ألنهائي
ألتوقيع |  |  | ألانصراف |  |  | ألحضور |  |  |  |  | ألفني ألمختص |  |  |  |  | ألتوقيع |  |  | ألانصراف |  |  | ألحضور |  |  |  |  | ألفني ألمختص
شعبة تشغيل وصيانة منظومات مجموعة مدارس العميد التعليمية وحدة المولدات
ورقة تسجيل ساعات أشتغال ( المعملجي )
ساعات ألاشتغال ألقادمة |  |  | 2066 |  |  | 2026-02-07 |  |  | ألتاريخ | [6 empty] | ساعات ألاشتغال ألقادمة |  |  | 6557 | [5 empty] | ألتاريخ
ساعات ألاشتغال ألحاليه |  |  | 1965 | [12 empty] | ساعات ألاشتغال ألحاليه |  |  | 6379
مستوى ألوقود ألكلي بداية اليوم | [5 empty] | المحطه1m |  |  | موقع ألمولدة | [6 empty] | مستوى ألوقود ألكلي بداية اليوم | [5 empty] | المحطه500 |  |  | موقع ألمولدة
Run Time (Hours) |  |  | 2026-06-09 | [12 empty] | Run Time (Hours) |  |  | 2026-06-09
Check |  |  | فحص | [12 empty] | Check |  |  | فحص
Engine Oil Level |  |  | جيد | [12 empty] | Engine Oil Level |  |  | جيد
Battery Voltage (V) |  |  | 26.5 | [12 empty] | Battery Voltage (V) |  |  | 27.7
Oil,Fuel,Water leakage |  |  | لايوجد | [12 empty] | Oil,Fuel,Water leakage |  |  | لايوجد
Engine Speed (RPM) |  |  | 1506 | [12 empty] | Engine Speed (RPM) |  |  | 1502
Oil Pressure (bar) |  |  | 2026-05-07 | [12 empty] | Oil Pressure (bar) |  |  | 2026-05-12
Coolant temp (C°) |  |  | 58 | [12 empty] | Coolant temp (C°) |  |  | 41
Battery Voltage (V) |  |  | 27.9 | [12 empty] | Battery Voltage (V) |  |  | 27.9
Charge Alt (V) |  |  | 28.2 | [12 empty] | Charge Alt (V) |  |  | 28.0
Run Time (Hours) |  |  | 1965 | [12 empty] | Run Time (Hours) |  |  | 6379
Gen. Voltage L1-N (V) |  |  | 230 | [12 empty] | Gen. Voltage L1-N (V) |  |  | 230
Gen. Frequency (Hz) |  |  | 50 | [12 empty] | Gen. Frequency (Hz) |  |  | 50.1
Gen. Current L1 (A) | [15 empty] | Gen. Current L1 (A)
Gen. Current L2 (A) | [15 empty] | Gen. Current L2 (A)
Gen. Current L3 (A) | [15 empty] | Gen. Current L3 (A)
Earth Current (A) | [15 empty] | Earth Current (A)
Gen. Load (KW) | [15 empty] | Gen. Load (KW)
Total Load (KW) % | [15 empty] | Total Load (KW) %
Gen. Load (KVA) | [15 empty] | Gen. Load (KVA)
Power Factor | [15 empty] | Power Factor
Gen. Load (KVAr) | [15 empty] | Gen. Load (KVAr)
Stopped Time |  |  | 2026-06-23 | [12 empty] | Stopped Time |  |  | 2026-06-24
ساعات ألاشتغال ألنهائيه | [15 empty] | ساعات ألاشتغال ألنهائيه
مستوى ألوقود ألنهائي | [15 empty] | مستوى ألوقود ألنهائي
ألتوقيع |  |  | ألانصراف |  |  | ألحضور |  |  |  |  | ألفني ألمختص |  |  |  |  | ألتوقيع |  |  | ألانصراف |  |  | ألحضور |  |  |  |  | ألفني ألمختص
نوفل.صالح
شعبة تشغيل وصيانة منظومات مجموعة مدارس العميد التعليمية وحدة المولدات
ورقة تسجيل ساعات أشتغال ( المعملجي )
ساعات ألاشتغال ألقادمة |  |  | 2511 |  |  | 2026-02-07 |  |  | ألتاريخ | [6 empty] | ساعات ألاشتغال ألقادمة |  |  | 3678 | [5 empty] | ألتاريخ
ساعات ألاشتغال ألحاليه |  |  | 2394 | [12 empty] | ساعات ألاشتغال ألحاليه |  |  | 3597
مستوى ألوقود ألكلي بداية اليوم | [5 empty] | ab1m |  |  | موقع ألمولدة | [6 empty] | مستوى ألوقود ألكلي بداية اليوم | [5 empty] | ab400 |  |  | موقع ألمولدة
Run Time (Hours) |  |  | 2026-06-21 | [12 empty] | Run Time (Hours) |  |  | 2026-06-21
Check |  |  | فحص | [12 empty] | Check |  |  | فحص
Engine Oil Level |  |  | جيد | [12 empty] | Engine Oil Level |  |  | جيد
Battery Voltage (V) |  |  | 26.3 | [12 empty] | Battery Voltage (V) |  |  | 25.8
Oil,Fuel,Water leakage |  |  | لايوجد | [12 empty] | Oil,Fuel,Water leakage |  |  | لايوجد
Engine Speed (RPM) |  |  | 1503 | [12 empty] | Engine Speed (RPM) |  |  | 1500
Oil Pressure (bar) |  |  | 4.60 | [12 empty] | Oil Pressure (bar) |  |  | 3.36
Coolant temp (C°) |  |  | 68 | [12 empty] | Coolant temp (C°) |  |  | 51
Battery Voltage (V) |  |  | 27.7 | [12 empty] | Battery Voltage (V) |  |  | 26.6
Charge Alt (V) |  |  | 28.0 | [12 empty] | Charge Alt (V) |  |  | 27.8
Run Time (Hours) |  |  | 2394 | [12 empty] | Run Time (Hours) |  |  | 3595
Gen. Voltage L1-N (V) |  |  | 231 | [12 empty] | Gen. Voltage L1-N (V) |  |  | 231
Gen. Frequency (Hz) |  |  | 50.1 | [12 empty] | Gen. Frequency (Hz) |  |  | 50
Gen. Current L1 (A) | [15 empty] | Gen. Current L1 (A)
Gen. Current L2 (A) | [15 empty] | Gen. Current L2 (A)
Gen. Current L3 (A) | [15 empty] | Gen. Current L3 (A)
Earth Current (A) | [15 empty] | Earth Current (A)
Gen. Load (KW) | [15 empty] | Gen. Load (KW)
Total Load (KW) % | [15 empty] | Total Load (KW) %
Gen. Load (KVA) | [15 empty] | Gen. Load (KVA)
Power Factor | [15 empty] | Power Factor
Gen. Load (KVAr) | [15 empty] | Gen. Load (KVAr)
Stopped Time |  |  | 6.37 | [12 empty] | Stopped Time |  |  | 6.37
ساعات ألاشتغال ألنهائيه | [15 empty] | ساعات ألاشتغال ألنهائيه
مستوى ألوقود ألنهائي | [15 empty] | مستوى ألوقود ألنهائي
ألتوقيع |  |  | ألانصراف |  |  | ألحضور |  |  |  |  | ألفني ألمختص |  |  |  |  | ألتوقيع |  |  | ألانصراف |  |  | ألحضور |  |  |  |  | ألفني ألمختص
شعبة تشغيل وصيانة منظومات مجموعة مدارس العميد التعليمية وحدة المولدات
ورقة تسجيل ساعات أشتغال ( المعملجي )
ساعات ألاشتغال ألقادمة |  |  | 2594 |  |  | 2026-02-07 |  |  | ألتاريخ | [6 empty] | ساعات ألاشتغال ألقادمة |  |  | 2343 | [5 empty] | ألتاريخ
ساعات ألاشتغال ألحاليه |  |  | 2435 | [12 empty] | ساعات ألاشتغال ألحاليه |  |  | 2285
مستوى ألوقود ألكلي بداية اليوم | [5 empty] | c1m |  |  | موقع ألمولدة | [6 empty] | مستوى ألوقود ألكلي بداية اليوم | [5 empty] | d1m |  |  | موقع ألمولدة
Run Time (Hours) |  |  | 2026-06-12 | [12 empty] | Run Time (Hours) |  |  | 2026-06-12
Check |  |  | فحص | [12 empty] | Check |  |  | فحص
Engine Oil Level |  |  | جبد | [12 empty] | Engine Oil Level |  |  | جيد
Battery Voltage (V) |  |  | 26.3 | [12 empty] | Battery Voltage (V) |  |  | 25.7
Oil,Fuel,Water leakage |  |  | لايوجد | [12 empty] | Oil,Fuel,Water leakage |  |  | لايوجد
Engine Speed (RPM) |  |  | 1500 | [12 empty] | Engine Speed (RPM) |  |  | 1500
Oil Pressure (bar) |  |  | 2026-05-13 | [12 empty] | Oil Pressure (bar) |  |  | 4.80
Coolant temp (C°) |  |  | 50 | [12 empty] | Coolant temp (C°) |  |  | 62
Battery Voltage (V) |  |  | 28.0 | [12 empty] | Battery Voltage (V) |  |  | 27.5
Charge Alt (V) |  |  | 28.4 | [12 empty] | Charge Alt (V) |  |  | 28.1
Run Time (Hours) |  |  | 2435 | [12 empty] | Run Time (Hours) |  |  | 2285
Gen. Voltage L1-N (V) |  |  | 230 | [12 empty] | Gen. Voltage L1-N (V) |  |  | 230
Gen. Frequency (Hz) |  |  | 50 | [12 empty] | Gen. Frequency (Hz) |  |  | 50
Gen. Current L1 (A) | [15 empty] | Gen. Current L1 (A)
Gen. Current L2 (A) | [15 empty] | Gen. Current L2 (A)
Gen. Current L3 (A) | [15 empty] | Gen. Current L3 (A)
Earth Current (A) | [15 empty] | Earth Current (A)
Gen. Load (KW) | [15 empty] | Gen. Load (KW)
Total Load (KW) % | [15 empty] | Total Load (KW) %
Gen. Load (KVA) | [15 empty] | Gen. Load (KVA)
Power Factor | [15 empty] | Power Factor
Gen. Load (KVAr) | [15 empty] | Gen. Load (KVAr)
Stopped Time |  |  | 2026-06-26 | [12 empty] | Stopped Time |  |  | 2026-06-26
ساعات ألاشتغال ألنهائيه | [15 empty] | ساعات ألاشتغال ألنهائيه
مستوى ألوقود ألنهائي | [15 empty] | مستوى ألوقود ألنهائي
ألتوقيع |  |  | ألانصراف |  |  | ألحضور |  |  |  |  | ألفني ألمختص |  |  |  |  | ألتوقيع |  |  | ألانصراف |  |  | ألحضور |  |  |  |  | ألفني ألمختص
شعبة تشغيل وصيانة منظومات مجموعة مدارس العميد التعليمية وحدة المولدات
ورقة تسجيل ساعات أشتغال ( المعملجي )
ساعات ألاشتغال ألقادمة |  |  | 2539 |  |  | 2026-02-07 |  |  | ألتاريخ | [6 empty] | ساعات ألاشتغال ألقادمة |  |  | 2528 | [5 empty] | ألتاريخ
ساعات ألاشتغال ألحاليه |  |  | 2343 | [12 empty] | ساعات ألاشتغال ألحاليه |  |  | 2383
مستوى ألوقود ألكلي بداية اليوم | [5 empty] | e1m |  |  | موقع ألمولدة | [6 empty] | مستوى ألوقود ألكلي بداية اليوم | [5 empty] | f1m |  |  | موقع ألمولدة
Run Time (Hours) |  |  | 2026-06-15 | [12 empty] | Run Time (Hours) |  |  | 2026-06-15
Check |  |  | فحص | [12 empty] | Check |  |  | فحص
Engine Oil Level |  |  | جيد | [12 empty] | Engine Oil Level |  |  | جيد
Battery Voltage (V) |  |  | 25.8 | [12 empty] | Battery Voltage (V) |  |  | 26.4
Oil,Fuel,Water leakage |  |  | لايوجد | [12 empty] | Oil,Fuel,Water leakage |  |  | لايوجد
Engine Speed (RPM) |  |  | 1500 | [12 empty] | Engine Speed (RPM) |  |  | 1500
Oil Pressure (bar) |  |  | 4.65 | [12 empty] | Oil Pressure (bar) |  |  | 2026-05-19
Coolant temp (C°) |  |  | 62 | [12 empty] | Coolant temp (C°) |  |  | 62
Battery Voltage (V) |  |  | 28.0 | [12 empty] | Battery Voltage (V) |  |  | 27.8
Charge Alt (V) |  |  | 28.4 | [12 empty] | Charge Alt (V) |  |  | 28.2
Run Time (Hours) |  |  | 2343 | [12 empty] | Run Time (Hours) |  |  | 2383
Gen. Voltage L1-N (V) |  |  | 230 | [12 empty] | Gen. Voltage L1-N (V) |  |  | 229
Gen. Frequency (Hz) |  |  | 50 | [12 empty] | Gen. Frequency (Hz) |  |  | 50
Gen. Current L1 (A) | [15 empty] | Gen. Current L1 (A)
Gen. Current L2 (A) | [15 empty] | Gen. Current L2 (A)
Gen. Current L3 (A) | [15 empty] | Gen. Current L3 (A)
Earth Current (A) | [15 empty] | Earth Current (A)
Gen. Load (KW) | [15 empty] | Gen. Load (KW)
Total Load (KW) % | [15 empty] | Total Load (KW) %
Gen. Load (KVA) | [15 empty] | Gen. Load (KVA)
Power Factor | [15 empty] | Power Factor
Gen. Load (KVAr) | [15 empty] | Gen. Load (KVAr)
Stopped Time |  |  | 2026-06-30 | [12 empty] | Stopped Time |  |  | 2026-06-30
ساعات ألاشتغال ألنهائيه | [15 empty] | ساعات ألاشتغال ألنهائيه
مستوى ألوقود ألنهائي | [15 empty] | مستوى ألوقود ألنهائي
ألتوقيع |  |  | ألانصراف |  |  | ألحضور |  |  |  |  | ألفني ألمختص |  |  |  |  | ألتوقيع |  |  | ألانصراف |  |  | ألحضور |  |  |  |  | ألفني ألمختص
شعبة تشغيل وصيانة منظومات مجموعة مدارس العميد التعليمية وحدة المولدات
ورقة تسجيل ساعات أشتغال ( المعملجي )
ساعات ألاشتغال ألقادمة |  |  | 1902 |  |  | 2026-02-07 |  |  | ألتاريخ | [6 empty] | ساعات ألاشتغال ألقادمة |  |  | 3200 | [5 empty] | ألتاريخ
ساعات ألاشتغال ألحاليه |  |  | 1813 | [12 empty] | ساعات ألاشتغال ألحاليه |  |  | 3114
مستوى ألوقود ألكلي بداية اليوم | [5 empty] | gh1m |  |  | موقع ألمولدة | [6 empty] | مستوى ألوقود ألكلي بداية اليوم | [5 empty] | gh400 |  |  | موقع ألمولدة
Run Time (Hours) |  |  | 2026-06-18 | [12 empty] | Run Time (Hours) |  |  | 2026-06-18
Check |  |  | فحص | [12 empty] | Check |  |  | فحص
Engine Oil Level |  |  | جيد | [12 empty] | Engine Oil Level |  |  | جيد
Battery Voltage (V) |  |  | 26.5 | [12 empty] | Battery Voltage (V) |  |  | 25.9
Oil,Fuel,Water leakage |  |  | لايوجد | [12 empty] | Oil,Fuel,Water leakage |  |  | لايوجد
Engine Speed (RPM) |  |  | 1503 | [12 empty] | Engine Speed (RPM) |  |  | 1492
Oil Pressure (bar) |  |  | 2026-04-24 | [12 empty] | Oil Pressure (bar) |  |  | 3.40
Coolant temp (C°) |  |  | 66 | [12 empty] | Coolant temp (C°) |  |  | 57
Battery Voltage (V) |  |  | 28.1 | [12 empty] | Battery Voltage (V) |  |  | 27.4
Charge Alt (V) |  |  | 28.3 | [12 empty] | Charge Alt (V) |  |  | 27.6
Run Time (Hours) |  |  | 1813 | [12 empty] | Run Time (Hours) |  |  | 3114
Gen. Voltage L1-N (V) |  |  | 231 | [12 empty] | Gen. Voltage L1-N (V) |  |  | 232
Gen. Frequency (Hz) |  |  | 50.1 | [12 empty] | Gen. Frequency (Hz) |  |  | 50
Gen. Current L1 (A) | [15 empty] | Gen. Current L1 (A)
Gen. Current L2 (A) | [15 empty] | Gen. Current L2 (A)
Gen. Current L3 (A) | [15 empty] | Gen. Current L3 (A)
Earth Current (A) | [15 empty] | Earth Current (A)
Gen. Load (KW) | [15 empty] | Gen. Load (KW)
Total Load (KW) % | [15 empty] | Total Load (KW) %
Gen. Load (KVA) | [15 empty] | Gen. Load (KVA)
Power Factor | [15 empty] | Power Factor
Gen. Load (KVAr) | [15 empty] | Gen. Load (KVAr)
Stopped Time |  |  | 6.34 | [12 empty] | Stopped Time |  |  | 6.34
ساعات ألاشتغال ألنهائيه | [15 empty] | ساعات ألاشتغال ألنهائيه
مستوى ألوقود ألنهائي | [15 empty] | مستوى ألوقود ألنهائي
ألتوقيع |  |  | ألانصراف |  |  | ألحضور |  |  |  |  | ألفني ألمختص |  |  |  |  | ألتوقيع |  |  | ألانصراف |  |  | ألحضور |  |  |  |  | ألفني ألمختص
شعبة تشغيل وصيانة منظومات مجموعة مدارس العميد التعليمية وحدة المولدات
ورقة تسجيل ساعات أشتغال ( المعملجي )
ساعات ألاشتغال ألقادمة |  |  | 1910 |  |  | 2026-02-07 |  |  | ألتاريخ | [6 empty] | ساعات ألاشتغال ألقادمة | [8 empty] | ألتاريخ
ساعات ألاشتغال ألحاليه |  |  | 1761 | [12 empty] | ساعات ألاشتغال ألحاليه
مستوى ألوقود ألكلي بداية اليوم | [5 empty] | ab250 |  |  | موقع ألمولدة | [6 empty] | مستوى ألوقود ألكلي بداية اليوم | [5 empty] | gh250 |  |  | موقع ألمولدة
Run Time (Hours) |  |  | 2026-06-22 | [12 empty] | Run Time (Hours)
Check |  |  | فحص | [12 empty] | Check
Engine Oil Level |  |  | جيد | [12 empty] | Engine Oil Level
Battery Voltage (V) |  |  | 26.0 | [12 empty] | Battery Voltage (V)
Oil,Fuel,Water leakage |  |  | لايوجد | [12 empty] | Oil,Fuel,Water leakage
Engine Speed (RPM) |  |  | 1502 | [12 empty] | Engine Speed (RPM)
Oil Pressure (bar) |  |  | 5.40 | [12 empty] | Oil Pressure (bar)
Coolant temp (C°) |  |  | 53 | [12 empty] | Coolant temp (C°)
Battery Voltage (V) |  |  | 27.3 | [12 empty] | Battery Voltage (V)
Charge Alt (V) |  |  | 25.7 | [12 empty] | Charge Alt (V)
Run Time (Hours) |  |  | 1761 | [12 empty] | Run Time (Hours)
Gen. Voltage L1-N (V) |  |  | 230 | [12 empty] | Gen. Voltage L1-N (V)
Gen. Frequency (Hz) |  |  | 50 | [12 empty] | Gen. Frequency (Hz)
Gen. Current L1 (A) | [15 empty] | Gen. Current L1 (A)
Gen. Current L2 (A) | [15 empty] | Gen. Current L2 (A)
Gen. Current L3 (A) | [15 empty] | Gen. Current L3 (A)
Earth Current (A) | [15 empty] | Earth Current (A)
Gen. Load (KW) | [15 empty] | Gen. Load (KW)
Total Load (KW) % | [15 empty] | Total Load (KW) %
Gen. Load (KVA) | [15 empty] | Gen. Load (KVA)
Power Factor | [15 empty] | Power Factor
Gen. Load (KVAr) | [15 empty] | Gen. Load (KVAr)
Stopped Time |  |  | 6.38 | [12 empty] | Stopped Time
ساعات ألاشتغال ألنهائيه | [15 empty] | ساعات ألاشتغال ألنهائيه
مستوى ألوقود ألنهائي | [15 empty] | مستوى ألوقود ألنهائي
ألتوقيع |  |  | ألانصراف |  |  | ألحضور |  |  |  |  | ألفني ألمختص |  |  |  |  | ألتوقيع |  |  | ألانصراف |  |  | ألحضور |  |  |  |  | ألفني ألمختص
شعبة تشغيل وصيانة منظومات مجموعة مدارس العميد التعليمية وحدة المولدات
ورقة تسجيل ساعات أشتغال ( المعملجي )
ساعات ألاشتغال ألقادمة |  |  | 792 |  |  | 2026-02-07 |  |  | ألتاريخ | [6 empty] | ساعات ألاشتغال ألقادمة |  |  | 1430 | [5 empty] | ألتاريخ
ساعات ألاشتغال ألحاليه |  |  | 707 | [12 empty] | ساعات ألاشتغال ألحاليه |  |  | 1245
مستوى ألوقود ألكلي بداية اليوم | [5 empty] | 6\7\1m |  |  | موقع ألمولدة | [6 empty] | مستوى ألوقود ألكلي بداية اليوم | [5 empty] | 6\7\500 |  |  | موقع ألمولدة
Run Time (Hours) |  |  | 2026-06-25 | [12 empty] | Run Time (Hours) |  |  | 2026-06-25
Check |  |  | فحص | [12 empty] | Check |  |  | فحص
Engine Oil Level |  |  | جيد | [12 empty] | Engine Oil Level |  |  | جيد
Battery Voltage (V) |  |  | 27.6 | [12 empty] | Battery Voltage (V) |  |  | 27.7
Oil,Fuel,Water leakage |  |  | لايوجد | [12 empty] | Oil,Fuel,Water leakage |  |  | لايوجد
Engine Speed (RPM) |  |  | 1497 | [12 empty] | Engine Speed (RPM) |  |  | 1515
Oil Pressure (bar) |  |  | 5.36 | [12 empty] | Oil Pressure (bar) |  |  | 2026-05-04
Coolant temp (C°) |  |  | 64 | [12 empty] | Coolant temp (C°) |  |  | 28.1
Battery Voltage (V) |  |  | 28.3 | [12 empty] | Battery Voltage (V) |  |  | 28.1
Charge Alt (V) |  |  | 28.3 | [12 empty] | Charge Alt (V) |  |  | 1245
Run Time (Hours) |  |  | 707 | [12 empty] | Run Time (Hours) |  |  | 232
Gen. Voltage L1-N (V) |  |  | 236 | [12 empty] | Gen. Voltage L1-N (V) |  |  | 50.6
Gen. Frequency (Hz) |  |  | 49.9 | [12 empty] | Gen. Frequency (Hz)
Gen. Current L1 (A) | [15 empty] | Gen. Current L1 (A)
Gen. Current L2 (A) | [15 empty] | Gen. Current L2 (A)
Gen. Current L3 (A) | [15 empty] | Gen. Current L3 (A)
Earth Current (A) | [15 empty] | Earth Current (A)
Gen. Load (KW) | [15 empty] | Gen. Load (KW)
Total Load (KW) % | [15 empty] | Total Load (KW) %
Gen. Load (KVA) | [15 empty] | Gen. Load (KVA)
Power Factor | [15 empty] | Power Factor
Gen. Load (KVAr) | [15 empty] | Gen. Load (KVAr)
Stopped Time |  |  | 6.40 | [12 empty] | Stopped Time |  |  | 6.40
ساعات ألاشتغال ألنهائيه | [15 empty] | ساعات ألاشتغال ألنهائيه
مستوى ألوقود ألنهائي | [15 empty] | مستوى ألوقود ألنهائي
ألتوقيع |  |  | ألانصراف |  |  | ألحضور |  |  |  |  | ألفني ألمختص |  |  |  |  | ألتوقيع |  |  | ألانصراف |  |  | ألحضور |  |  |  |  | ألفني ألمختص
شعبة تشغيل وصيانة منظومات مجموعة مدارس العميد التعليمية وحدة المولدات
ورقة تسجيل ساعات أشتغال ( المعملجي )
ساعات ألاشتغال ألقادمة | [5 empty] | 2026-02-07 |  |  | ألتاريخ | [6 empty] | ساعات ألاشتغال ألقادمة | [8 empty] | ألتاريخ
ساعات ألاشتغال ألحاليه | [15 empty] | ساعات ألاشتغال ألحاليه
مستوى ألوقود ألكلي بداية اليوم | [8 empty] | موقع ألمولدة | [6 empty] | مستوى ألوقود ألكلي بداية اليوم | [8 empty] | موقع ألمولدة
Run Time (Hours) | [15 empty] | Run Time (Hours)
Check | [15 empty] | Check
Engine Oil Level | [15 empty] | Engine Oil Level
Battery Voltage (V) | [15 empty] | Battery Voltage (V)
Oil,Fuel,Water leakage | [15 empty] | Oil,Fuel,Water leakage
Engine Speed (RPM) | [15 empty] | Engine Speed (RPM)
Oil Pressure (bar) | [15 empty] | Oil Pressure (bar)
Coolant temp (C°) | [15 empty] | Coolant temp (C°)
Battery Voltage (V) | [15 empty] | Battery Voltage (V)
Charge Alt (V) | [15 empty] | Charge Alt (V)
Run Time (Hours) | [15 empty] | Run Time (Hours)
Gen. Voltage L1-N (V) | [15 empty] | Gen. Voltage L1-N (V)
Gen. Frequency (Hz) | [15 empty] | Gen. Frequency (Hz)
Gen. Current L1 (A) | [15 empty] | Gen. Current L1 (A)
Gen. Current L2 (A) | [15 empty] | Gen. Current L2 (A)
Gen. Current L3 (A) | [15 empty] | Gen. Current L3 (A)
Earth Current (A) | [15 empty] | Earth Current (A)
Gen. Load (KW) | [15 empty] | Gen. Load (KW)
Total Load (KW) % | [15 empty] | Total Load (KW) %
Gen. Load (KVA) | [15 empty] | Gen. Load (KVA)
Power Factor | [15 empty] | Power Factor
Gen. Load (KVAr) | [15 empty] | Gen. Load (KVAr)
Stopped Time | [15 empty] | Stopped Time
ساعات ألاشتغال ألنهائيه | [15 empty] | ساعات ألاشتغال ألنهائيه
مستوى ألوقود ألنهائي | [15 empty] | مستوى ألوقود ألنهائي
ألتوقيع |  |  | ألانصراف |  |  | ألحضور |  |  |  |  | ألفني ألمختص |  |  |  |  | ألتوقيع |  |  | ألانصراف |  |  | ألحضور |  |  |  |  | ألفني ألمختص
العتبة العباسية المقدسة / قسم المشاريع الهندسية
شعبة صيانة وتشغيل منظومات مجموعة مدارس العميد التعليمية (المعملجي)
العتبة العباسية المقدسة / قسم المشاريع الهندسية
شعبة صيانة وتشغيل منظومات مجموعة مدارس العميد التعليمية (الحر)
قسم المشاريع الهندسية
شعبة الصيانة - ميكانيك - معملجي
قسم المشاريع الهندسية
شعبة الصيانة - ميكانيك - حر

## 20260206
[18 empty] | 2026-02-06 |  | التاريخ |  | 9 | الكادر |  | الجمعة |  | اليوم |  | جدول الفحص اليومي لمضخات الإطفاء - مجموعة العميد - المعملجي
|  |  | 2026-02-06 |  | التاريخ |  | 12 | الكادر |  | الجمعة |  | اليوم | [16 empty] | التاريخ | 2026-02-06
[29 empty] | البناية | A
محطة الرفع 🏗️ |  |  |  | البناية (A) |  |  |  |  | البناية (B) |  |  |  | البناية (C) |  |  |  | البناية (A) | [6 empty] | البناية (B) |  |  |  |  | المنتسب | حسين احمد
9 AM | الوحدة | 12 PM |  | 9 AM | UPS🔋 | UPS🔋 | 12 PM |  | 9 AM | UPS🔋 | 12 PM |  | 9 AM | UPS🔋 | 12 PM |  | 9 AM | الوحدة | 12 PM |  | UPS🔋 | الوحدات |  | 9 AM | 12 PM |  | UPS🔋 | الوحدات | المضخة الكهربائية | Auto
| V1 | [16 empty] | V1 |  |  |  | v out | [5 empty] | v out | مضخة الديزل | تعمل
| V2 | [16 empty] | V2 |  |  |  | I L1 | [5 empty] | I L1 | حالة زيت المضخة | جيد
| V3 | [16 empty] | V3 |  |  |  | I L2 | [5 empty] | I L2 | حالة ماء التبريد | مملتئ
| I1 | [16 empty] | I1 |  |  |  | I L3 | [5 empty] | I L3 | البطارية | جيد
| I2 | [16 empty] | I2 |  |  |  | (%) | [5 empty] | (%) | خزان الوقود | ممتلئ
| I3 | [16 empty] | I3 | [10 empty] | ضغط المنظومة | 2026-07-06
| E Del | [27 empty] | الشفت الصباحي ⛅ |  | الــمــلاحــظــات ☝️
البناية (D) |  |  |  | البناية (E) |  |  |  |  | البناية (F) |  |  |  | البناية (G) | [15 empty] | جدول الفحص اليومي لمضخات الإطفاء - مجموعة العميد - المعملجي
9 AM | UPS🔋 | 12 PM |  | 9 AM | UPS🔋 | 12 PM |  |  | 9 AM | UPS🔋 | 12 PM |  | 9 AM | UPS🔋 | 12 PM |  | البناية (C) | [6 empty] | البناية (D) |  |  |  |  | التاريخ | 2026-02-06
[17 empty] | 9 AM | 12 PM |  | UPS🔋 | الوحدات |  |  | 9 AM | 12 PM |  | UPS🔋 | الوحدات | البناية | MAIN
[21 empty] | v out | [6 empty] | v out | المنتسب | احمد رياض
[21 empty] | I L1 | [6 empty] | I L1 | المضخة الكهربائية | Auto
[21 empty] | I L2 | [6 empty] | I L2 | مضخة الديزل | تعمل
[21 empty] | I L3 | [6 empty] | I L3 | حالة زيت المضخة | جيد
[21 empty] | (%) | [6 empty] | (%) | حالة ماء التبريد | مملتئ
[29 empty] | البطارية | جيد
[29 empty] | خزان الوقود | ممتلئ
البناية (H) |  |  |  | البناية (I) |  |  |  |  | البناية (J) |  |  |  | بناية المختبرات 🏬 | [15 empty] | ضغط المنظومة | 8
9 AM | UPS🔋 | 12 PM |  | 9 AM | UPS🔋 | 12 PM |  |  | 9 AM | UPS🔋 | 12 PM |  | 9 AM | UPS🔋 | 12 PM | [13 empty] | الشفت المسائي 🌅 |  | الــمــلاحــظــات ☝️
جدول الفحص اليومي لمضخات الإطفاء - مجموعة العميد - المعملجي
[29 empty] | التاريخ | 2026-02-06
[29 empty] | البناية | C
[29 empty] | المنتسب | مرتضى جواد
[18 empty] | كادر الشفت الليلي |  |  |  | كادر الشفت المسائي |  |  |  | كادر الشفت الصباحي |  |  | المضخة الكهربائية | Auto
[29 empty] | مضخة الديزل | تعمل
[29 empty] | حالة زيت المضخة | جيد
[29 empty] | حالة ماء التبريد | مملتئ
|  | كادر الشفت الليلي |  |  |  | كادر الشفت المسائي |  |  |  | كادر الشفت الصباحي |  |  |  | وحدات UPS | [14 empty] | البطارية | جيد
[14 empty] | UPS V OUT | [14 empty] | خزان الوقود | نصف
[14 empty] | I L1 | [14 empty] | ضغط المنظومة
[14 empty] | I L2 | [14 empty] | الشفت الليلي 🌒 |  | الــمــلاحــظــات ☝️
I L3
UPS SOC (%)
[22 empty] | مسجل قراءات 9:00 am | [6 empty] | جدول الفحص اليومي لمضخات الإطفاء - مجموعة العميد - الحر
[29 empty] | التاريخ | 2026-02-06
البناية
[14 empty] | اسماء الكادر | [12 empty] | اسماء الكادر |  | المنتسب | علي سامي
[14 empty] | م.علي يسري | [12 empty] | م.علي رضا |  | المضخة الكهربائية | Auto
مسجل قراءات UPS 🔋 |  |  |  | مسجل قراءات 12:00 pm |  |  |  |  | مسجل قراءات 9:00 am |  |  |  |  | م.علي مطلكـ |  |  | مسجل قراءات UPS 🔋 |  |  |  |  | مسجل قراءات 12:00 pm |  |  |  |  | م.علي حسن |  | مضخة الديزل | تعمل
[14 empty] | جهاد جواد | [12 empty] | رضا فاضل |  | حالة زيت المضخة | جيد
[14 empty] | حسين عباس | [12 empty] | نوار حيدر |  | حالة ماء التبريد | مملتئ
[14 empty] | عبدالله علوان | [12 empty] | محمد فالح |  | البطارية | جيد
المنتسب | الــــــــــــــــــــــــــمــــــــــــــــــــــــــــــــــلاحـــــــــــــــــــــــــــــــــــــــــظـــــــــــــــــــــــــــات | [12 empty] | منتظر ميثم |  |  | المنتسب | الملاحظات | [8 empty] | ياسر عامر |  | خزان الوقود | نصف
[14 empty] | عباس ضياء | [12 empty] | حيدر خالد |  | ضغط المنظومة | 6
[14 empty] | عباس فارس | [12 empty] | احمد فلاح |  | الشفت الصباحي ⛅ |  | الــمــلاحــظــات ☝️
[14 empty] | مرتضى عبدالكاظم | [12 empty] | هادي فالح
[14 empty] | كرار احمد | [14 empty] | جدول الفحص اليومي لمضخات الإطفاء - مجموعة العميد - الحر
[14 empty] | محمد باسم | [14 empty] | التاريخ | 2026-02-06
[14 empty] | م.رضا حمودي | [14 empty] | البناية
المنتسب
المضخة الكهربائية
مضخة الديزل
حالة زيت المضخة
حالة ماء التبريد
البطارية
خزان الوقود
ضغط المنظومة
[29 empty] | الشفت المسائي 🌅 |  | الــمــلاحــظــات ☝️
شعبة تشغيل وصيانة منظومات مجموعة مدارس العميد التعليمية وحدة المولدات
جدول الفحص اليومي لمضخات الإطفاء - مجموعة العميد - الحر
[10 empty] | ورقة تسجيل ساعات أشتغال ( الحر ) | [18 empty] | التاريخ | 2026-02-06
البناية
المنتسب
ساعات ألاشتغال ألقادمة | [5 empty] | 2026-02-06 |  |  | ألتاريخ | [6 empty] | ساعات ألاشتغال ألقادمة | [8 empty] | ألتاريخ |  |  |  | المضخة الكهربائية
ساعات ألاشتغال ألحاليه | [15 empty] | ساعات ألاشتغال ألحاليه | [12 empty] | مضخة الديزل
مستوى ألوقود ألكلي بداية اليوم | [8 empty] | موقع ألمولدة | [6 empty] | مستوى ألوقود ألكلي بداية اليوم | [8 empty] | موقع ألمولدة |  |  |  | حالة زيت المضخة
حالة ماء التبريد
Run Time (Hours) | [15 empty] | Run Time (Hours) | [12 empty] | البطارية
Check | [15 empty] | Check | [12 empty] | خزان الوقود
Engine Oil Level | [15 empty] | Engine Oil Level | [12 empty] | ضغط المنظومة
Battery Voltage (V) | [15 empty] | Battery Voltage (V) | [12 empty] | الشفت الليلي 🌒 |  | الــمــلاحــظــات ☝️
Oil,Fuel,Water leakage | [15 empty] | Oil,Fuel,Water leakage
Engine Speed (RPM) | [15 empty] | Engine Speed (RPM)
Oil Pressure (bar) | [15 empty] | Oil Pressure (bar)
Coolant temp (C°) | [15 empty] | Coolant temp (C°)
Battery Voltage (V) | [15 empty] | Battery Voltage (V)
Charge Alt (V) | [15 empty] | Charge Alt (V)
Run Time (Hours) | [15 empty] | Run Time (Hours)
Gen. Voltage L1-N (V) | [15 empty] | Gen. Voltage L1-N (V)
Gen. Frequency (Hz) | [15 empty] | Gen. Frequency (Hz)
Gen. Current L1 (A) | [15 empty] | Gen. Current L1 (A)
Gen. Current L2 (A) | [15 empty] | Gen. Current L2 (A)
Gen. Current L3 (A) | [15 empty] | Gen. Current L3 (A)
Earth Current (A) | [15 empty] | Earth Current (A)
Gen. Load (KW) | [15 empty] | Gen. Load (KW)
Total Load (KW) % | [15 empty] | Total Load (KW) %
Gen. Load (KVA) | [15 empty] | Gen. Load (KVA)
Power Factor | [15 empty] | Power Factor
Gen. Load (KVAr) | [15 empty] | Gen. Load (KVAr)
Stopped Time | [15 empty] | Stopped Time
ساعات ألاشتغال ألنهائيه | [15 empty] | ساعات ألاشتغال ألنهائيه
مستوى ألوقود ألنهائي | [15 empty] | مستوى ألوقود ألنهائي
ألتوقيع |  |  | ألانصراف |  |  | ألحضور |  |  |  |  | ألفني ألمختص |  |  |  |  | ألتوقيع |  |  | ألانصراف |  |  | ألحضور |  |  |  |  | ألفني ألمختص
شعبة تشغيل وصيانة منظومات مجموعة مدارس العميد التعليمية وحدة المولدات
ورقة تسجيل ساعات أشتغال ( الحر )
ساعات ألاشتغال ألقادمة | [8 empty] | ألتاريخ | [6 empty] | ساعات ألاشتغال ألقادمة | [8 empty] | ألتاريخ
ساعات ألاشتغال ألحاليه | [15 empty] | ساعات ألاشتغال ألحاليه
مستوى ألوقود ألكلي بداية اليوم | [8 empty] | موقع ألمولدة | [6 empty] | مستوى ألوقود ألكلي بداية اليوم | [8 empty] | موقع ألمولدة
Run Time (Hours) | [15 empty] | Run Time (Hours)
Check | [15 empty] | Check
Engine Oil Level | [15 empty] | Engine Oil Level
Battery Voltage (V) | [15 empty] | Battery Voltage (V)
Oil,Fuel,Water leakage | [15 empty] | Oil,Fuel,Water leakage
Engine Speed (RPM) | [15 empty] | Engine Speed (RPM)
Oil Pressure (bar) | [15 empty] | Oil Pressure (bar)
Coolant temp (C°) | [15 empty] | Coolant temp (C°)
Battery Voltage (V) | [15 empty] | Battery Voltage (V)
Charge Alt (V) | [15 empty] | Charge Alt (V)
Run Time (Hours) | [15 empty] | Run Time (Hours)
Gen. Voltage L1-N (V) | [15 empty] | Gen. Voltage L1-N (V)
Gen. Frequency (Hz) | [15 empty] | Gen. Frequency (Hz)
Gen. Current L1 (A) | [15 empty] | Gen. Current L1 (A)
Gen. Current L2 (A) | [15 empty] | Gen. Current L2 (A)
Gen. Current L3 (A) | [15 empty] | Gen. Current L3 (A)
Earth Current (A) | [15 empty] | Earth Current (A)
Gen. Load (KW) | [15 empty] | Gen. Load (KW)
Total Load (KW) % | [15 empty] | Total Load (KW) %
Gen. Load (KVA) | [15 empty] | Gen. Load (KVA)
Power Factor | [15 empty] | Power Factor
Gen. Load (KVAr) | [15 empty] | Gen. Load (KVAr)
Stopped Time | [15 empty] | Stopped Time
ساعات ألاشتغال ألنهائيه | [15 empty] | ساعات ألاشتغال ألنهائيه
مستوى ألوقود ألنهائي | [15 empty] | مستوى ألوقود ألنهائي
ألتوقيع |  |  | ألانصراف |  |  | ألحضور |  |  |  |  | ألفني ألمختص |  |  |  |  | ألتوقيع |  |  | ألانصراف |  |  | ألحضور |  |  |  |  | ألفني ألمختص
شعبة تشغيل وصيانة منظومات مجموعة مدارس العميد التعليمية وحدة المولدات
ورقة تسجيل ساعات أشتغال ( المعملجي )
ساعات ألاشتغال ألقادمة | [5 empty] | 2026-02-06 |  |  | ألتاريخ | [6 empty] | ساعات ألاشتغال ألقادمة | [8 empty] | ألتاريخ
ساعات ألاشتغال ألحاليه | [15 empty] | ساعات ألاشتغال ألحاليه
مستوى ألوقود ألكلي بداية اليوم | [8 empty] | موقع ألمولدة | [6 empty] | مستوى ألوقود ألكلي بداية اليوم | [8 empty] | موقع ألمولدة
Run Time (Hours) | [15 empty] | Run Time (Hours)
Check | [15 empty] | Check
Engine Oil Level | [15 empty] | Engine Oil Level
Battery Voltage (V) | [15 empty] | Battery Voltage (V)
Oil,Fuel,Water leakage | [15 empty] | Oil,Fuel,Water leakage
Engine Speed (RPM) | [15 empty] | Engine Speed (RPM)
Oil Pressure (bar) | [15 empty] | Oil Pressure (bar)
Coolant temp (C°) | [15 empty] | Coolant temp (C°)
Battery Voltage (V) | [15 empty] | Battery Voltage (V)
Charge Alt (V) | [15 empty] | Charge Alt (V)
Run Time (Hours) | [15 empty] | Run Time (Hours)
Gen. Voltage L1-N (V) | [15 empty] | Gen. Voltage L1-N (V)
Gen. Frequency (Hz) | [15 empty] | Gen. Frequency (Hz)
Gen. Current L1 (A) | [15 empty] | Gen. Current L1 (A)
Gen. Current L2 (A) | [15 empty] | Gen. Current L2 (A)
Gen. Current L3 (A) | [15 empty] | Gen. Current L3 (A)
Earth Current (A) | [15 empty] | Earth Current (A)
Gen. Load (KW) | [15 empty] | Gen. Load (KW)
Total Load (KW) % | [15 empty] | Total Load (KW) %
Gen. Load (KVA) | [15 empty] | Gen. Load (KVA)
Power Factor | [15 empty] | Power Factor
Gen. Load (KVAr) | [15 empty] | Gen. Load (KVAr)
Stopped Time | [15 empty] | Stopped Time
ساعات ألاشتغال ألنهائيه | [15 empty] | ساعات ألاشتغال ألنهائيه
مستوى ألوقود ألنهائي | [15 empty] | مستوى ألوقود ألنهائي
ألتوقيع |  |  | ألانصراف |  |  | ألحضور |  |  |  |  | ألفني ألمختص |  |  |  |  | ألتوقيع |  |  | ألانصراف |  |  | ألحضور |  |  |  |  | ألفني ألمختص
شعبة تشغيل وصيانة منظومات مجموعة مدارس العميد التعليمية وحدة المولدات
ورقة تسجيل ساعات أشتغال ( المعملجي )
ساعات ألاشتغال ألقادمة | [5 empty] | 2026-02-06 |  |  | ألتاريخ | [6 empty] | ساعات ألاشتغال ألقادمة | [8 empty] | ألتاريخ
ساعات ألاشتغال ألحاليه | [15 empty] | ساعات ألاشتغال ألحاليه
مستوى ألوقود ألكلي بداية اليوم | [8 empty] | موقع ألمولدة | [6 empty] | مستوى ألوقود ألكلي بداية اليوم | [8 empty] | موقع ألمولدة
Run Time (Hours) | [15 empty] | Run Time (Hours)
Check | [15 empty] | Check
Engine Oil Level | [15 empty] | Engine Oil Level
Battery Voltage (V) | [15 empty] | Battery Voltage (V)
Oil,Fuel,Water leakage | [15 empty] | Oil,Fuel,Water leakage
Engine Speed (RPM) | [15 empty] | Engine Speed (RPM)
Oil Pressure (bar) | [15 empty] | Oil Pressure (bar)
Coolant temp (C°) | [15 empty] | Coolant temp (C°)
Battery Voltage (V) | [15 empty] | Battery Voltage (V)
Charge Alt (V) | [15 empty] | Charge Alt (V)
Run Time (Hours) | [15 empty] | Run Time (Hours)
Gen. Voltage L1-N (V) | [15 empty] | Gen. Voltage L1-N (V)
Gen. Frequency (Hz) | [15 empty] | Gen. Frequency (Hz)
Gen. Current L1 (A) | [15 empty] | Gen. Current L1 (A)
Gen. Current L2 (A) | [15 empty] | Gen. Current L2 (A)
Gen. Current L3 (A) | [15 empty] | Gen. Current L3 (A)
Earth Current (A) | [15 empty] | Earth Current (A)
Gen. Load (KW) | [15 empty] | Gen. Load (KW)
Total Load (KW) % | [15 empty] | Total Load (KW) %
Gen. Load (KVA) | [15 empty] | Gen. Load (KVA)
Power Factor | [15 empty] | Power Factor
Gen. Load (KVAr) | [15 empty] | Gen. Load (KVAr)
Stopped Time | [15 empty] | Stopped Time
ساعات ألاشتغال ألنهائيه | [15 empty] | ساعات ألاشتغال ألنهائيه
مستوى ألوقود ألنهائي | [15 empty] | مستوى ألوقود ألنهائي
ألتوقيع |  |  | ألانصراف |  |  | ألحضور |  |  |  |  | ألفني ألمختص |  |  |  |  | ألتوقيع |  |  | ألانصراف |  |  | ألحضور |  |  |  |  | ألفني ألمختص
شعبة تشغيل وصيانة منظومات مجموعة مدارس العميد التعليمية وحدة المولدات
ورقة تسجيل ساعات أشتغال ( المعملجي )
ساعات ألاشتغال ألقادمة | [5 empty] | 2026-02-06 |  |  | ألتاريخ | [6 empty] | ساعات ألاشتغال ألقادمة | [8 empty] | ألتاريخ
ساعات ألاشتغال ألحاليه | [15 empty] | ساعات ألاشتغال ألحاليه
مستوى ألوقود ألكلي بداية اليوم | [8 empty] | موقع ألمولدة | [6 empty] | مستوى ألوقود ألكلي بداية اليوم | [8 empty] | موقع ألمولدة
Run Time (Hours) | [15 empty] | Run Time (Hours)
Check | [15 empty] | Check
Engine Oil Level | [15 empty] | Engine Oil Level
Battery Voltage (V) | [15 empty] | Battery Voltage (V)
Oil,Fuel,Water leakage | [15 empty] | Oil,Fuel,Water leakage
Engine Speed (RPM) | [15 empty] | Engine Speed (RPM)
Oil Pressure (bar) | [15 empty] | Oil Pressure (bar)
Coolant temp (C°) | [15 empty] | Coolant temp (C°)
Battery Voltage (V) | [15 empty] | Battery Voltage (V)
Charge Alt (V) | [15 empty] | Charge Alt (V)
Run Time (Hours) | [15 empty] | Run Time (Hours)
Gen. Voltage L1-N (V) | [15 empty] | Gen. Voltage L1-N (V)
Gen. Frequency (Hz) | [15 empty] | Gen. Frequency (Hz)
Gen. Current L1 (A) | [15 empty] | Gen. Current L1 (A)
Gen. Current L2 (A) | [15 empty] | Gen. Current L2 (A)
Gen. Current L3 (A) | [15 empty] | Gen. Current L3 (A)
Earth Current (A) | [15 empty] | Earth Current (A)
Gen. Load (KW) | [15 empty] | Gen. Load (KW)
Total Load (KW) % | [15 empty] | Total Load (KW) %
Gen. Load (KVA) | [15 empty] | Gen. Load (KVA)
Power Factor | [15 empty] | Power Factor
Gen. Load (KVAr) | [15 empty] | Gen. Load (KVAr)
Stopped Time | [15 empty] | Stopped Time
ساعات ألاشتغال ألنهائيه | [15 empty] | ساعات ألاشتغال ألنهائيه
مستوى ألوقود ألنهائي | [15 empty] | مستوى ألوقود ألنهائي
ألتوقيع |  |  | ألانصراف |  |  | ألحضور |  |  |  |  | ألفني ألمختص |  |  |  |  | ألتوقيع |  |  | ألانصراف |  |  | ألحضور |  |  |  |  | ألفني ألمختص
شعبة تشغيل وصيانة منظومات مجموعة مدارس العميد التعليمية وحدة المولدات
ورقة تسجيل ساعات أشتغال ( المعملجي )
ساعات ألاشتغال ألقادمة | [5 empty] | 2026-02-06 |  |  | ألتاريخ | [6 empty] | ساعات ألاشتغال ألقادمة | [8 empty] | ألتاريخ
ساعات ألاشتغال ألحاليه | [15 empty] | ساعات ألاشتغال ألحاليه
مستوى ألوقود ألكلي بداية اليوم | [8 empty] | موقع ألمولدة | [6 empty] | مستوى ألوقود ألكلي بداية اليوم | [8 empty] | موقع ألمولدة
Run Time (Hours) | [15 empty] | Run Time (Hours)
Check | [15 empty] | Check
Engine Oil Level | [15 empty] | Engine Oil Level
Battery Voltage (V) | [15 empty] | Battery Voltage (V)
Oil,Fuel,Water leakage | [15 empty] | Oil,Fuel,Water leakage
Engine Speed (RPM) | [15 empty] | Engine Speed (RPM)
Oil Pressure (bar) | [15 empty] | Oil Pressure (bar)
Coolant temp (C°) | [15 empty] | Coolant temp (C°)
Battery Voltage (V) | [15 empty] | Battery Voltage (V)
Charge Alt (V) | [15 empty] | Charge Alt (V)
Run Time (Hours) | [15 empty] | Run Time (Hours)
Gen. Voltage L1-N (V) | [15 empty] | Gen. Voltage L1-N (V)
Gen. Frequency (Hz) | [15 empty] | Gen. Frequency (Hz)
Gen. Current L1 (A) | [15 empty] | Gen. Current L1 (A)
Gen. Current L2 (A) | [15 empty] | Gen. Current L2 (A)
Gen. Current L3 (A) | [15 empty] | Gen. Current L3 (A)
Earth Current (A) | [15 empty] | Earth Current (A)
Gen. Load (KW) | [15 empty] | Gen. Load (KW)
Total Load (KW) % | [15 empty] | Total Load (KW) %
Gen. Load (KVA) | [15 empty] | Gen. Load (KVA)
Power Factor | [15 empty] | Power Factor
Gen. Load (KVAr) | [15 empty] | Gen. Load (KVAr)
Stopped Time | [15 empty] | Stopped Time
ساعات ألاشتغال ألنهائيه | [15 empty] | ساعات ألاشتغال ألنهائيه
مستوى ألوقود ألنهائي | [15 empty] | مستوى ألوقود ألنهائي
ألتوقيع |  |  | ألانصراف |  |  | ألحضور |  |  |  |  | ألفني ألمختص |  |  |  |  | ألتوقيع |  |  | ألانصراف |  |  | ألحضور |  |  |  |  | ألفني ألمختص
شعبة تشغيل وصيانة منظومات مجموعة مدارس العميد التعليمية وحدة المولدات
ورقة تسجيل ساعات أشتغال ( المعملجي )
ساعات ألاشتغال ألقادمة | [5 empty] | 2026-02-06 |  |  | ألتاريخ | [6 empty] | ساعات ألاشتغال ألقادمة | [8 empty] | ألتاريخ
ساعات ألاشتغال ألحاليه | [15 empty] | ساعات ألاشتغال ألحاليه
مستوى ألوقود ألكلي بداية اليوم | [8 empty] | موقع ألمولدة | [6 empty] | مستوى ألوقود ألكلي بداية اليوم | [8 empty] | موقع ألمولدة
Run Time (Hours) | [15 empty] | Run Time (Hours)
Check | [15 empty] | Check
Engine Oil Level | [15 empty] | Engine Oil Level
Battery Voltage (V) | [15 empty] | Battery Voltage (V)
Oil,Fuel,Water leakage | [15 empty] | Oil,Fuel,Water leakage
Engine Speed (RPM) | [15 empty] | Engine Speed (RPM)
Oil Pressure (bar) | [15 empty] | Oil Pressure (bar)
Coolant temp (C°) | [15 empty] | Coolant temp (C°)
Battery Voltage (V) | [15 empty] | Battery Voltage (V)
Charge Alt (V) | [15 empty] | Charge Alt (V)
Run Time (Hours) | [15 empty] | Run Time (Hours)
Gen. Voltage L1-N (V) | [15 empty] | Gen. Voltage L1-N (V)
Gen. Frequency (Hz) | [15 empty] | Gen. Frequency (Hz)
Gen. Current L1 (A) | [15 empty] | Gen. Current L1 (A)
Gen. Current L2 (A) | [15 empty] | Gen. Current L2 (A)
Gen. Current L3 (A) | [15 empty] | Gen. Current L3 (A)
Earth Current (A) | [15 empty] | Earth Current (A)
Gen. Load (KW) | [15 empty] | Gen. Load (KW)
Total Load (KW) % | [15 empty] | Total Load (KW) %
Gen. Load (KVA) | [15 empty] | Gen. Load (KVA)
Power Factor | [15 empty] | Power Factor
Gen. Load (KVAr) | [15 empty] | Gen. Load (KVAr)
Stopped Time | [15 empty] | Stopped Time
ساعات ألاشتغال ألنهائيه | [15 empty] | ساعات ألاشتغال ألنهائيه
مستوى ألوقود ألنهائي | [15 empty] | مستوى ألوقود ألنهائي
ألتوقيع |  |  | ألانصراف |  |  | ألحضور |  |  |  |  | ألفني ألمختص |  |  |  |  | ألتوقيع |  |  | ألانصراف |  |  | ألحضور |  |  |  |  | ألفني ألمختص
شعبة تشغيل وصيانة منظومات مجموعة مدارس العميد التعليمية وحدة المولدات
ورقة تسجيل ساعات أشتغال ( المعملجي )
ساعات ألاشتغال ألقادمة | [5 empty] | 2026-02-06 |  |  | ألتاريخ | [6 empty] | ساعات ألاشتغال ألقادمة | [8 empty] | ألتاريخ
ساعات ألاشتغال ألحاليه | [15 empty] | ساعات ألاشتغال ألحاليه
مستوى ألوقود ألكلي بداية اليوم | [8 empty] | موقع ألمولدة | [6 empty] | مستوى ألوقود ألكلي بداية اليوم | [8 empty] | موقع ألمولدة
Run Time (Hours) | [15 empty] | Run Time (Hours)
Check | [15 empty] | Check
Engine Oil Level | [15 empty] | Engine Oil Level
Battery Voltage (V) | [15 empty] | Battery Voltage (V)
Oil,Fuel,Water leakage | [15 empty] | Oil,Fuel,Water leakage
Engine Speed (RPM) | [15 empty] | Engine Speed (RPM)
Oil Pressure (bar) | [15 empty] | Oil Pressure (bar)
Coolant temp (C°) | [15 empty] | Coolant temp (C°)
Battery Voltage (V) | [15 empty] | Battery Voltage (V)
Charge Alt (V) | [15 empty] | Charge Alt (V)
Run Time (Hours) | [15 empty] | Run Time (Hours)
Gen. Voltage L1-N (V) | [15 empty] | Gen. Voltage L1-N (V)
Gen. Frequency (Hz) | [15 empty] | Gen. Frequency (Hz)
Gen. Current L1 (A) | [15 empty] | Gen. Current L1 (A)
Gen. Current L2 (A) | [15 empty] | Gen. Current L2 (A)
Gen. Current L3 (A) | [15 empty] | Gen. Current L3 (A)
Earth Current (A) | [15 empty] | Earth Current (A)
Gen. Load (KW) | [15 empty] | Gen. Load (KW)
Total Load (KW) % | [15 empty] | Total Load (KW) %
Gen. Load (KVA) | [15 empty] | Gen. Load (KVA)
Power Factor | [15 empty] | Power Factor
Gen. Load (KVAr) | [15 empty] | Gen. Load (KVAr)
Stopped Time | [15 empty] | Stopped Time
ساعات ألاشتغال ألنهائيه | [15 empty] | ساعات ألاشتغال ألنهائيه
مستوى ألوقود ألنهائي | [15 empty] | مستوى ألوقود ألنهائي
ألتوقيع |  |  | ألانصراف |  |  | ألحضور |  |  |  |  | ألفني ألمختص |  |  |  |  | ألتوقيع |  |  | ألانصراف |  |  | ألحضور |  |  |  |  | ألفني ألمختص
شعبة تشغيل وصيانة منظومات مجموعة مدارس العميد التعليمية وحدة المولدات
ورقة تسجيل ساعات أشتغال ( المعملجي )
ساعات ألاشتغال ألقادمة | [5 empty] | 2026-02-06 |  |  | ألتاريخ | [6 empty] | ساعات ألاشتغال ألقادمة | [8 empty] | ألتاريخ
ساعات ألاشتغال ألحاليه | [15 empty] | ساعات ألاشتغال ألحاليه
مستوى ألوقود ألكلي بداية اليوم | [8 empty] | موقع ألمولدة | [6 empty] | مستوى ألوقود ألكلي بداية اليوم | [8 empty] | موقع ألمولدة
Run Time (Hours) | [15 empty] | Run Time (Hours)
Check | [15 empty] | Check
Engine Oil Level | [15 empty] | Engine Oil Level
Battery Voltage (V) | [15 empty] | Battery Voltage (V)
Oil,Fuel,Water leakage | [15 empty] | Oil,Fuel,Water leakage
Engine Speed (RPM) | [15 empty] | Engine Speed (RPM)
Oil Pressure (bar) | [15 empty] | Oil Pressure (bar)
Coolant temp (C°) | [15 empty] | Coolant temp (C°)
Battery Voltage (V) | [15 empty] | Battery Voltage (V)
Charge Alt (V) | [15 empty] | Charge Alt (V)
Run Time (Hours) | [15 empty] | Run Time (Hours)
Gen. Voltage L1-N (V) | [15 empty] | Gen. Voltage L1-N (V)
Gen. Frequency (Hz) | [15 empty] | Gen. Frequency (Hz)
Gen. Current L1 (A) | [15 empty] | Gen. Current L1 (A)
Gen. Current L2 (A) | [15 empty] | Gen. Current L2 (A)
Gen. Current L3 (A) | [15 empty] | Gen. Current L3 (A)
Earth Current (A) | [15 empty] | Earth Current (A)
Gen. Load (KW) | [15 empty] | Gen. Load (KW)
Total Load (KW) % | [15 empty] | Total Load (KW) %
Gen. Load (KVA) | [15 empty] | Gen. Load (KVA)
Power Factor | [15 empty] | Power Factor
Gen. Load (KVAr) | [15 empty] | Gen. Load (KVAr)
Stopped Time | [15 empty] | Stopped Time
ساعات ألاشتغال ألنهائيه | [15 empty] | ساعات ألاشتغال ألنهائيه
مستوى ألوقود ألنهائي | [15 empty] | مستوى ألوقود ألنهائي
ألتوقيع |  |  | ألانصراف |  |  | ألحضور |  |  |  |  | ألفني ألمختص |  |  |  |  | ألتوقيع |  |  | ألانصراف |  |  | ألحضور |  |  |  |  | ألفني ألمختص
شعبة تشغيل وصيانة منظومات مجموعة مدارس العميد التعليمية وحدة المولدات
ورقة تسجيل ساعات أشتغال ( المعملجي )
ساعات ألاشتغال ألقادمة | [5 empty] | 2026-02-06 |  |  | ألتاريخ | [6 empty] | ساعات ألاشتغال ألقادمة | [8 empty] | ألتاريخ
ساعات ألاشتغال ألحاليه | [15 empty] | ساعات ألاشتغال ألحاليه
مستوى ألوقود ألكلي بداية اليوم | [8 empty] | موقع ألمولدة | [6 empty] | مستوى ألوقود ألكلي بداية اليوم | [8 empty] | موقع ألمولدة
Run Time (Hours) | [15 empty] | Run Time (Hours)
Check | [15 empty] | Check
Engine Oil Level | [15 empty] | Engine Oil Level
Battery Voltage (V) | [15 empty] | Battery Voltage (V)
Oil,Fuel,Water leakage | [15 empty] | Oil,Fuel,Water leakage
Engine Speed (RPM) | [15 empty] | Engine Speed (RPM)
Oil Pressure (bar) | [15 empty] | Oil Pressure (bar)
Coolant temp (C°) | [15 empty] | Coolant temp (C°)
Battery Voltage (V) | [15 empty] | Battery Voltage (V)
Charge Alt (V) | [15 empty] | Charge Alt (V)
Run Time (Hours) | [15 empty] | Run Time (Hours)
Gen. Voltage L1-N (V) | [15 empty] | Gen. Voltage L1-N (V)
Gen. Frequency (Hz) | [15 empty] | Gen. Frequency (Hz)
Gen. Current L1 (A) | [15 empty] | Gen. Current L1 (A)
Gen. Current L2 (A) | [15 empty] | Gen. Current L2 (A)
Gen. Current L3 (A) | [15 empty] | Gen. Current L3 (A)
Earth Current (A) | [15 empty] | Earth Current (A)
Gen. Load (KW) | [15 empty] | Gen. Load (KW)
Total Load (KW) % | [15 empty] | Total Load (KW) %
Gen. Load (KVA) | [15 empty] | Gen. Load (KVA)
Power Factor | [15 empty] | Power Factor
Gen. Load (KVAr) | [15 empty] | Gen. Load (KVAr)
Stopped Time | [15 empty] | Stopped Time
ساعات ألاشتغال ألنهائيه | [15 empty] | ساعات ألاشتغال ألنهائيه
مستوى ألوقود ألنهائي | [15 empty] | مستوى ألوقود ألنهائي
ألتوقيع |  |  | ألانصراف |  |  | ألحضور |  |  |  |  | ألفني ألمختص |  |  |  |  | ألتوقيع |  |  | ألانصراف |  |  | ألحضور |  |  |  |  | ألفني ألمختص
العتبة العباسية المقدسة / قسم المشاريع الهندسية
شعبة صيانة وتشغيل منظومات مجموعة مدارس العميد التعليمية (المعملجي)
العتبة العباسية المقدسة / قسم المشاريع الهندسية
شعبة صيانة وتشغيل منظومات مجموعة مدارس العميد التعليمية (الحر)
قسم المشاريع الهندسية
شعبة الصيانة - ميكانيك - معملجي
قسم المشاريع الهندسية
شعبة الصيانة - ميكانيك - حر

## 20260205
[18 empty] | 2026-02-05 |  | التاريخ |  | 9 | الكادر |  | الخميس |  | اليوم |  | جدول الفحص اليومي لمضخات الإطفاء - مجموعة العميد - المعملجي
|  |  | 2026-02-05 |  | التاريخ |  | 12 | الكادر |  | الخميس |  | اليوم | [16 empty] | التاريخ | 2026-02-05
[29 empty] | البناية | G
محطة الرفع 🏗️ |  |  |  | البناية (A) |  |  |  |  | البناية (B) |  |  |  | البناية (C) |  |  |  | البناية (A) | [6 empty] | البناية (B) |  |  |  |  | المنتسب | علي عبد علي
9 AM | الوحدة | 12 PM |  | 9 AM | UPS🔋 | UPS🔋 | 12 PM |  | 9 AM | UPS🔋 | 12 PM |  | 9 AM | UPS🔋 | 12 PM |  | 9 AM | الوحدة | 12 PM |  | UPS🔋 | الوحدات |  | 9 AM | 12 PM |  | UPS🔋 | الوحدات | المضخة الكهربائية | Auto
230 | V1 |  |  | 231 | 220 | 200 |  |  | 231 | 219 |  |  | 232 | 220 |  |  | 392 | V1 |  |  |  | v out |  | 392 |  |  |  | v out | مضخة الديزل | تعمل
231 | V2 |  |  | 230 | 0 | 0 |  |  | 231 | 2026-01-02 |  |  | 231 | 2026-01-06 |  |  | 388 | V2 |  |  |  | I L1 |  | 391 |  |  |  | I L1 | حالة زيت المضخة | جيد
231 | V3 |  |  | 233 | 4 | 2026-03-07 |  |  | 234 | 2 |  |  | 233 | 2026-03-02 |  |  | 394 | V3 |  |  |  | I L2 |  | 395 |  |  |  | I L2 | حالة ماء التبريد | مملتئ
114 | I1 |  |  | 181 | 2026-02-03 | 2026-01-06 |  |  | 75 | 2026-02-01 |  |  | 36 | 2026-04-02 |  |  | 52 | I1 |  |  |  | I L3 |  | 28 |  |  |  | I L3 | البطارية | جيد
111 | I2 |  |  | 208 | 99 | 99 |  |  | 68 | 100 |  |  | 26 | 99 |  |  | 63 | I2 |  |  |  | (%) |  | 27 |  |  |  | (%) | خزان الوقود | ممتلئ
121 | I3 |  |  | 156 |  |  |  |  | 70 |  |  |  | 27 |  |  |  | 52 | I3 | [5 empty] | 29 |  |  |  |  | ضغط المنظومة | 7
359.17 | E Del |  |  | 3.6081 |  |  |  |  | 1.1448 |  |  |  | 1.5544 | [15 empty] | الشفت الصباحي ⛅ |  | الــمــلاحــظــات ☝️
البناية (D) |  |  |  | البناية (E) |  |  |  |  | البناية (F) |  |  |  | البناية (G) | [15 empty] | جدول الفحص اليومي لمضخات الإطفاء - مجموعة العميد - المعملجي
9 AM | UPS🔋 | 12 PM |  | 9 AM | UPS🔋 | 12 PM |  |  | 9 AM | UPS🔋 | 12 PM |  | 9 AM | UPS🔋 | 12 PM |  | البناية (C) | [6 empty] | البناية (D) |  |  |  |  | التاريخ | 2026-02-05
207 | 220 |  |  | 233 | 220 |  |  |  | 231 | 220 |  |  | 231 | 220 |  |  | 9 AM | 12 PM |  | UPS🔋 | الوحدات |  |  | 9 AM | 12 PM |  | UPS🔋 | الوحدات | البناية | F
234 | 2026-03-02 |  |  | 232 | 2026-01-06 |  |  |  | 231 | 2026-03-05 |  |  | 230 | 1.0 |  |  | 393 |  |  |  | v out |  |  | 394 |  |  |  | v out | المنتسب | حسين احمد
260 | 2026-01-04 |  |  | 235 | 2026-01-05 |  |  |  | 233 | 2026-01-06 |  |  | 232 | 2026-01-05 |  |  | 391 |  |  |  | I L1 |  |  | 391 |  |  |  | I L1 | المضخة الكهربائية | Auto
118 | 2026-01-07 |  |  | 35 | 2026-03-01 |  |  |  | 115 | 2026-02-02 |  |  | 23 | 2.0 |  |  | 395 |  |  |  | I L2 |  |  | 391 |  |  |  | I L2 | مضخة الديزل | تعمل
127 | 99 |  |  | 38 | 100 |  |  |  | 45 | 99 |  |  | 15 | 99 |  |  | 81 |  |  |  | I L3 |  |  | 79 |  |  |  | I L3 | حالة زيت المضخة | جيد
119 |  |  |  | 42 |  |  |  |  | 54 |  |  |  | 18 |  |  |  | 91 |  |  |  | (%) |  |  | 70 |  |  |  | (%) | حالة ماء التبريد | مملتئ
1.6953 |  |  |  | 1.5024 |  |  |  |  | 1.6404 |  |  |  | 949.05 |  |  |  | 89 | [6 empty] | 61 |  |  |  |  | البطارية | جيد
[29 empty] | خزان الوقود | ممتلئ
البناية (H) |  |  |  | البناية (I) |  |  |  |  | البناية (J) |  |  |  | بناية المختبرات 🏬 | [15 empty] | ضغط المنظومة | 8
9 AM | UPS🔋 | 12 PM |  | 9 AM | UPS🔋 | 12 PM |  |  | 9 AM | UPS🔋 | 12 PM |  | 9 AM | UPS🔋 | 12 PM | [13 empty] | الشفت المسائي 🌅 |  | الــمــلاحــظــات ☝️
231 | 220 |  |  | 233 |  |  |  |  | 234
230 | 2026-03-02 |  |  | 233 |  |  |  |  | 233 | [19 empty] | جدول الفحص اليومي لمضخات الإطفاء - مجموعة العميد - المعملجي
233 | 2026-01-06 |  |  | 232 |  |  |  |  | 232 | [19 empty] | التاريخ | 2026-02-05
196 | 2026-01-06 |  |  | 74 |  |  |  |  | 33 | [19 empty] | البناية | B
195 | 99 |  |  | 61 |  |  |  |  | 30 | [19 empty] | المنتسب | مرتضى جواد
214 |  |  |  | 43 |  |  |  |  | 29 | [8 empty] | كادر الشفت الليلي |  |  |  | كادر الشفت المسائي |  |  |  | كادر الشفت الصباحي |  |  | المضخة الكهربائية | Auto
1.8474 |  |  |  | 62.905 |  |  |  |  | 55.699 | [16 empty] | م.علي رضا |  |  | مضخة الديزل | تعمل
[26 empty] | حيدر خالد |  |  | حالة زيت المضخة | جيد
[29 empty] | حالة ماء التبريد | مملتئ
|  | كادر الشفت الليلي |  |  |  | كادر الشفت المسائي |  |  |  | كادر الشفت الصباحي |  |  |  | وحدات UPS | [14 empty] | البطارية | جيد
[14 empty] | UPS V OUT | [14 empty] | خزان الوقود | نصف
[14 empty] | I L1 | [14 empty] | ضغط المنظومة
[14 empty] | I L2 | [14 empty] | الشفت الليلي 🌒 |  | الــمــلاحــظــات ☝️
I L3
UPS SOC (%)
[22 empty] | مسجل قراءات 9:00 am | [6 empty] | جدول الفحص اليومي لمضخات الإطفاء - مجموعة العميد - الحر
[22 empty] | حيدر خالد | [6 empty] | التاريخ | 2026-02-05
البناية
[14 empty] | اسماء الكادر | [12 empty] | اسماء الكادر |  | المنتسب
[14 empty] | م.علي يسري | [12 empty] | م.علي رضا |  | المضخة الكهربائية
مسجل قراءات UPS 🔋 |  |  |  | مسجل قراءات 12:00 pm |  |  |  |  | مسجل قراءات 9:00 am |  |  |  |  | م.علي مطلكـ |  |  | مسجل قراءات UPS 🔋 |  |  |  |  | مسجل قراءات 12:00 pm |  |  |  |  | م.علي حسن |  | مضخة الديزل
[9 empty] | مرتضى عبدالكاظم |  |  |  |  | جهاد جواد | [12 empty] | رضا فاضل |  | حالة زيت المضخة
[14 empty] | حسين عباس | [12 empty] | نوار حيدر |  | حالة ماء التبريد
[14 empty] | عبدالله علوان | [12 empty] | محمد فالح |  | البطارية
المنتسب | الــــــــــــــــــــــــــمــــــــــــــــــــــــــــــــــلاحـــــــــــــــــــــــــــــــــــــــــظـــــــــــــــــــــــــــات | [12 empty] | منتظر ميثم |  |  | المنتسب | الملاحظات | [8 empty] | ياسر عامر |  | خزان الوقود
[14 empty] | عباس ضياء | [12 empty] | حيدر خالد |  | ضغط المنظومة
[14 empty] | عباس فارس | [12 empty] | احمد فلاح |  | الشفت الصباحي ⛅ |  | الــمــلاحــظــات ☝️
[14 empty] | مرتضى عبدالكاظم | [12 empty] | هادي فالح
[14 empty] | كرار احمد | [14 empty] | جدول الفحص اليومي لمضخات الإطفاء - مجموعة العميد - الحر
[14 empty] | محمد باسم | [14 empty] | التاريخ | 2026-02-05
[14 empty] | م.رضا حمودي | [14 empty] | البناية | A
[29 empty] | المنتسب | علي عامر
[29 empty] | المضخة الكهربائية | Auto
[29 empty] | مضخة الديزل | تعمل
[29 empty] | حالة زيت المضخة | ممتاز
[29 empty] | حالة ماء التبريد | مملتئ
[29 empty] | البطارية | جيد
[29 empty] | خزان الوقود | نصف
[29 empty] | ضغط المنظومة | 6.5
[29 empty] | الشفت المسائي 🌅 |  | الــمــلاحــظــات ☝️
شعبة تشغيل وصيانة منظومات مجموعة مدارس العميد التعليمية وحدة المولدات
جدول الفحص اليومي لمضخات الإطفاء - مجموعة العميد - الحر
[10 empty] | ورقة تسجيل ساعات أشتغال ( الحر ) | [18 empty] | التاريخ | 2026-02-05
البناية
المنتسب
ساعات ألاشتغال ألقادمة |  |  | 2140 |  |  | 2026-02-05 |  |  | ألتاريخ | [6 empty] | ساعات ألاشتغال ألقادمة |  |  | 2130 | [5 empty] | ألتاريخ |  |  |  | المضخة الكهربائية
ساعات ألاشتغال ألحاليه |  |  | 1989 | [12 empty] | ساعات ألاشتغال ألحاليه |  |  | 2063 | [9 empty] | مضخة الديزل
مستوى ألوقود ألكلي بداية اليوم | [5 empty] | 1Mالاولى |  |  | موقع ألمولدة | [6 empty] | مستوى ألوقود ألكلي بداية اليوم | [5 empty] | 1Mالثانيه |  |  | موقع ألمولدة |  |  |  | حالة زيت المضخة
حالة ماء التبريد
Run Time (Hours) |  |  | 7:00 | [12 empty] | Run Time (Hours) |  |  | 7:00 | [9 empty] | البطارية
Check |  |  | الفحص | [12 empty] | Check |  |  | الفحص | [9 empty] | خزان الوقود
Engine Oil Level |  |  | جيد | [12 empty] | Engine Oil Level |  |  | جيد | [9 empty] | ضغط المنظومة
Battery Voltage (V) |  |  | 25.8 | [12 empty] | Battery Voltage (V) |  |  | 25.9 | [9 empty] | الشفت الليلي 🌒 |  | الــمــلاحــظــات ☝️
Oil,Fuel,Water leakage |  |  | لايوجد | [12 empty] | Oil,Fuel,Water leakage |  |  | لايوجد
Engine Speed (RPM) |  |  | 1500 | [12 empty] | Engine Speed (RPM) |  |  | 1500
Oil Pressure (bar) |  |  | 4.40 | [12 empty] | Oil Pressure (bar) |  |  | 4.86
Coolant temp (C°) |  |  | 65 | [12 empty] | Coolant temp (C°) |  |  | 67
Battery Voltage (V) |  |  | 26.3 | [12 empty] | Battery Voltage (V) |  |  | 26.4
Charge Alt (V) |  |  | 27.6 | [12 empty] | Charge Alt (V) |  |  | 24.4
Run Time (Hours) |  |  | 1989 | [12 empty] | Run Time (Hours) |  |  | 2063
Gen. Voltage L1-N (V) |  |  | 230 | [12 empty] | Gen. Voltage L1-N (V) |  |  | 230
Gen. Frequency (Hz) |  |  | 50 | [12 empty] | Gen. Frequency (Hz) |  |  | 50
Gen. Current L1 (A) | [15 empty] | Gen. Current L1 (A)
Gen. Current L2 (A) | [15 empty] | Gen. Current L2 (A)
Gen. Current L3 (A) | [15 empty] | Gen. Current L3 (A)
Earth Current (A) | [15 empty] | Earth Current (A)
Gen. Load (KW) | [15 empty] | Gen. Load (KW)
Total Load (KW) % | [15 empty] | Total Load (KW) %
Gen. Load (KVA) | [15 empty] | Gen. Load (KVA)
Power Factor | [15 empty] | Power Factor
Gen. Load (KVAr) | [15 empty] | Gen. Load (KVAr)
Stopped Time |  |  | 7:15 | [12 empty] | Stopped Time |  |  | 7:15
ساعات ألاشتغال ألنهائيه | [15 empty] | ساعات ألاشتغال ألنهائيه
مستوى ألوقود ألنهائي | [15 empty] | مستوى ألوقود ألنهائي
ألتوقيع |  |  | ألانصراف |  |  | ألحضور |  |  |  |  | ألفني ألمختص |  |  |  |  | ألتوقيع |  |  | ألانصراف |  |  | ألحضور |  |  |  |  | ألفني ألمختص
شعبة تشغيل وصيانة منظومات مجموعة مدارس العميد التعليمية وحدة المولدات
ورقة تسجيل ساعات أشتغال ( الحر )
ساعات ألاشتغال ألقادمة |  |  | 2900 | [5 empty] | ألتاريخ | [6 empty] | ساعات ألاشتغال ألقادمة | [8 empty] | ألتاريخ
ساعات ألاشتغال ألحاليه |  |  | 2709 | [12 empty] | ساعات ألاشتغال ألحاليه
مستوى ألوقود ألكلي بداية اليوم | [5 empty] | 450KVA |  |  | موقع ألمولدة | [6 empty] | مستوى ألوقود ألكلي بداية اليوم | [8 empty] | موقع ألمولدة
Run Time (Hours) |  |  | 7:00 | [12 empty] | Run Time (Hours)
Check |  |  | الفحص | [12 empty] | Check
Engine Oil Level |  |  | جيد | [12 empty] | Engine Oil Level
Battery Voltage (V) |  |  | 25.6 | [12 empty] | Battery Voltage (V)
Oil,Fuel,Water leakage |  |  | لايوجد | [12 empty] | Oil,Fuel,Water leakage
Engine Speed (RPM) |  |  | 1500 | [12 empty] | Engine Speed (RPM)
Oil Pressure (bar) |  |  | 3.44 | [12 empty] | Oil Pressure (bar)
Coolant temp (C°) |  |  | 60 | [12 empty] | Coolant temp (C°)
Battery Voltage (V) |  |  | 26.1 | [12 empty] | Battery Voltage (V)
Charge Alt (V) |  |  | 27.3 | [12 empty] | Charge Alt (V)
Run Time (Hours) |  |  | 2709 | [12 empty] | Run Time (Hours)
Gen. Voltage L1-N (V) |  |  | 230 | [12 empty] | Gen. Voltage L1-N (V)
Gen. Frequency (Hz) |  |  | 50 | [12 empty] | Gen. Frequency (Hz)
Gen. Current L1 (A) | [15 empty] | Gen. Current L1 (A)
Gen. Current L2 (A) | [15 empty] | Gen. Current L2 (A)
Gen. Current L3 (A) | [15 empty] | Gen. Current L3 (A)
Earth Current (A) | [15 empty] | Earth Current (A)
Gen. Load (KW) | [15 empty] | Gen. Load (KW)
Total Load (KW) % | [15 empty] | Total Load (KW) %
Gen. Load (KVA) | [15 empty] | Gen. Load (KVA)
Power Factor | [15 empty] | Power Factor
Gen. Load (KVAr) | [15 empty] | Gen. Load (KVAr)
Stopped Time |  |  | 7:15 | [12 empty] | Stopped Time
ساعات ألاشتغال ألنهائيه | [15 empty] | ساعات ألاشتغال ألنهائيه
مستوى ألوقود ألنهائي | [15 empty] | مستوى ألوقود ألنهائي
ألتوقيع |  |  | ألانصراف |  |  | ألحضور |  |  |  |  | ألفني ألمختص |  |  |  |  | ألتوقيع |  |  | ألانصراف |  |  | ألحضور |  |  |  |  | ألفني ألمختص
شعبة تشغيل وصيانة منظومات مجموعة مدارس العميد التعليمية وحدة المولدات
ورقة تسجيل ساعات أشتغال ( المعملجي )
ساعات ألاشتغال ألقادمة |  |  | 2066 |  |  | 2026-02-05 |  |  | ألتاريخ | [6 empty] | ساعات ألاشتغال ألقادمة |  |  | 6557 | [5 empty] | ألتاريخ
ساعات ألاشتغال ألحاليه |  |  | 1964 | [12 empty] | ساعات ألاشتغال ألحاليه |  |  | 6374
مستوى ألوقود ألكلي بداية اليوم | [5 empty] | المحطة\1M |  |  | موقع ألمولدة | [6 empty] | مستوى ألوقود ألكلي بداية اليوم | [5 empty] | المحطة\500 |  |  | موقع ألمولدة
Run Time (Hours) |  |  | 2026-06-01 | [12 empty] | Run Time (Hours) |  |  | 6.00
Check |  |  | فحص | [12 empty] | Check |  |  | فحص
Engine Oil Level |  |  | جيد | [12 empty] | Engine Oil Level |  |  | جيد
Battery Voltage (V) |  |  | 26.5 | [12 empty] | Battery Voltage (V) |  |  | 27.6
Oil,Fuel,Water leakage |  |  | لايوجد | [12 empty] | Oil,Fuel,Water leakage |  |  | لايوجد
Engine Speed (RPM) |  |  | 1503 | [12 empty] | Engine Speed (RPM) |  |  | 1502
Oil Pressure (bar) |  |  | 2026-05-07 | [12 empty] | Oil Pressure (bar) |  |  | 2026-05-12
Coolant temp (C°) |  |  | 56 | [12 empty] | Coolant temp (C°) |  |  | 43
Battery Voltage (V) |  |  | 28.0 | [12 empty] | Battery Voltage (V) |  |  | 27.9
Charge Alt (V) |  |  | 28.2 | [12 empty] | Charge Alt (V) |  |  | 28.0
Run Time (Hours) |  |  | 1964 | [12 empty] | Run Time (Hours) |  |  | 6374
Gen. Voltage L1-N (V) |  |  | 230 | [12 empty] | Gen. Voltage L1-N (V) |  |  | 230
Gen. Frequency (Hz) |  |  | 50 | [12 empty] | Gen. Frequency (Hz) |  |  | 50
Gen. Current L1 (A) | [15 empty] | Gen. Current L1 (A)
Gen. Current L2 (A) | [15 empty] | Gen. Current L2 (A)
Gen. Current L3 (A) | [15 empty] | Gen. Current L3 (A)
Earth Current (A) | [15 empty] | Earth Current (A)
Gen. Load (KW) | [15 empty] | Gen. Load (KW)
Total Load (KW) % | [15 empty] | Total Load (KW) %
Gen. Load (KVA) | [15 empty] | Gen. Load (KVA)
Power Factor | [15 empty] | Power Factor
Gen. Load (KVAr) | [15 empty] | Gen. Load (KVAr)
Stopped Time | [15 empty] | Stopped Time
ساعات ألاشتغال ألنهائيه | [15 empty] | ساعات ألاشتغال ألنهائيه
مستوى ألوقود ألنهائي | [15 empty] | مستوى ألوقود ألنهائي
ألتوقيع |  |  | ألانصراف |  |  | ألحضور |  |  |  |  | ألفني ألمختص |  |  |  |  | ألتوقيع |  |  | ألانصراف |  |  | ألحضور |  |  |  |  | ألفني ألمختص
شعبة تشغيل وصيانة منظومات مجموعة مدارس العميد التعليمية وحدة المولدات
ورقة تسجيل ساعات أشتغال ( المعملجي )
ساعات ألاشتغال ألقادمة |  |  | 2511 |  |  | 2026-02-05 |  |  | ألتاريخ | [6 empty] | ساعات ألاشتغال ألقادمة |  |  | 3678 | [5 empty] | ألتاريخ
ساعات ألاشتغال ألحاليه |  |  | 2394 | [12 empty] | ساعات ألاشتغال ألحاليه |  |  | 3595
مستوى ألوقود ألكلي بداية اليوم | [5 empty] | 1M\AB |  |  | موقع ألمولدة | [6 empty] | مستوى ألوقود ألكلي بداية اليوم | [5 empty] | 400\AB |  |  | موقع ألمولدة
Run Time (Hours) |  |  | 2026-06-08 | [12 empty] | Run Time (Hours) |  |  | 2026-06-09
Check |  |  | فحص | [12 empty] | Check |  |  | فحص
Engine Oil Level |  |  | جيد | [12 empty] | Engine Oil Level |  |  | جيد
Battery Voltage (V) |  |  | 26.2 | [12 empty] | Battery Voltage (V) |  |  | 25.8
Oil,Fuel,Water leakage |  |  | لايوجد | [12 empty] | Oil,Fuel,Water leakage |  |  | لايوجد
Engine Speed (RPM) |  |  | 1503 | [12 empty] | Engine Speed (RPM) |  |  | 1499
Oil Pressure (bar) |  |  | 2026-05-07 | [12 empty] | Oil Pressure (bar) |  |  | 2026-05-17
Coolant temp (C°) |  |  | 55 | [12 empty] | Coolant temp (C°) |  |  | 45
Battery Voltage (V) |  |  | 27.7 | [12 empty] | Battery Voltage (V) |  |  | 26.8
Charge Alt (V) |  |  | 28.4 | [12 empty] | Charge Alt (V) |  |  | 27.8
Run Time (Hours) |  |  | 2394 | [12 empty] | Run Time (Hours) |  |  | 3595
Gen. Voltage L1-N (V) |  |  | 230 | [12 empty] | Gen. Voltage L1-N (V) |  |  | 230
Gen. Frequency (Hz) |  |  | 50 | [12 empty] | Gen. Frequency (Hz) |  |  | 50
Gen. Current L1 (A) | [15 empty] | Gen. Current L1 (A)
Gen. Current L2 (A) | [15 empty] | Gen. Current L2 (A)
Gen. Current L3 (A) | [15 empty] | Gen. Current L3 (A)
Earth Current (A) | [15 empty] | Earth Current (A)
Gen. Load (KW) | [15 empty] | Gen. Load (KW)
Total Load (KW) % | [15 empty] | Total Load (KW) %
Gen. Load (KVA) | [15 empty] | Gen. Load (KVA)
Power Factor | [15 empty] | Power Factor
Gen. Load (KVAr) | [15 empty] | Gen. Load (KVAr)
Stopped Time | [15 empty] | Stopped Time
ساعات ألاشتغال ألنهائيه | [15 empty] | ساعات ألاشتغال ألنهائيه
مستوى ألوقود ألنهائي | [15 empty] | مستوى ألوقود ألنهائي
ألتوقيع |  |  | ألانصراف |  |  | ألحضور |  |  |  |  | ألفني ألمختص |  |  |  |  | ألتوقيع |  |  | ألانصراف |  |  | ألحضور |  |  |  |  | ألفني ألمختص
شعبة تشغيل وصيانة منظومات مجموعة مدارس العميد التعليمية وحدة المولدات
ورقة تسجيل ساعات أشتغال ( المعملجي )
ساعات ألاشتغال ألقادمة |  |  | 2594 |  |  | 2026-02-05 |  |  | ألتاريخ | [6 empty] | ساعات ألاشتغال ألقادمة |  |  | 2343 | [5 empty] | ألتاريخ
ساعات ألاشتغال ألحاليه |  |  | 2432 | [12 empty] | ساعات ألاشتغال ألحاليه |  |  | 2285
مستوى ألوقود ألكلي بداية اليوم | [5 empty] | 1M\C |  |  | موقع ألمولدة | [6 empty] | مستوى ألوقود ألكلي بداية اليوم | [5 empty] | 1M\D |  |  | موقع ألمولدة
Run Time (Hours) |  |  | 2026-06-03 | [12 empty] | Run Time (Hours) |  |  | 6:04
Check |  |  | فحص | [12 empty] | Check |  |  | فحص
Engine Oil Level |  |  | جيد | [12 empty] | Engine Oil Level |  |  | جيد
Battery Voltage (V) |  |  | 26.3 | [12 empty] | Battery Voltage (V) |  |  | 25.7
Oil,Fuel,Water leakage |  |  | لايوجد | [12 empty] | Oil,Fuel,Water leakage |  |  | لايوجد
Engine Speed (RPM) |  |  | 1500 | [12 empty] | Engine Speed (RPM) |  |  | 1500
Oil Pressure (bar) |  |  | 5.43 | [12 empty] | Oil Pressure (bar) |  |  | 4.90
Coolant temp (C°) |  |  | 48 | [12 empty] | Coolant temp (C°) |  |  | 58
Battery Voltage (V) |  |  | 28.0 | [12 empty] | Battery Voltage (V) |  |  | 27.7
Charge Alt (V) |  |  | 28.4 | [12 empty] | Charge Alt (V) |  |  | 28.1
Run Time (Hours) |  |  | 2432 | [12 empty] | Run Time (Hours) |  |  | 2285
Gen. Voltage L1-N (V) |  |  | 230 | [12 empty] | Gen. Voltage L1-N (V) |  |  | 230
Gen. Frequency (Hz) |  |  | 50 | [12 empty] | Gen. Frequency (Hz) |  |  | 50
Gen. Current L1 (A) | [15 empty] | Gen. Current L1 (A)
Gen. Current L2 (A) | [15 empty] | Gen. Current L2 (A)
Gen. Current L3 (A) | [15 empty] | Gen. Current L3 (A)
Earth Current (A) | [15 empty] | Earth Current (A)
Gen. Load (KW) | [15 empty] | Gen. Load (KW)
Total Load (KW) % | [15 empty] | Total Load (KW) %
Gen. Load (KVA) | [15 empty] | Gen. Load (KVA)
Power Factor | [15 empty] | Power Factor
Gen. Load (KVAr) | [15 empty] | Gen. Load (KVAr)
Stopped Time | [15 empty] | Stopped Time
ساعات ألاشتغال ألنهائيه | [15 empty] | ساعات ألاشتغال ألنهائيه
مستوى ألوقود ألنهائي | [15 empty] | مستوى ألوقود ألنهائي
ألتوقيع |  |  | ألانصراف |  |  | ألحضور |  |  |  |  | ألفني ألمختص |  |  |  |  | ألتوقيع |  |  | ألانصراف |  |  | ألحضور |  |  |  |  | ألفني ألمختص
شعبة تشغيل وصيانة منظومات مجموعة مدارس العميد التعليمية وحدة المولدات
ورقة تسجيل ساعات أشتغال ( المعملجي )
ساعات ألاشتغال ألقادمة |  |  | 2339 |  |  | 2026-02-05 |  |  | ألتاريخ | [6 empty] | ساعات ألاشتغال ألقادمة |  |  | 2528 | [5 empty] | ألتاريخ
ساعات ألاشتغال ألحاليه |  |  | 2342 | [12 empty] | ساعات ألاشتغال ألحاليه |  |  | 2380
مستوى ألوقود ألكلي بداية اليوم | [5 empty] | 1M\E |  |  | موقع ألمولدة | [6 empty] | مستوى ألوقود ألكلي بداية اليوم | [5 empty] | 1M\F |  |  | موقع ألمولدة
Run Time (Hours) |  |  | 2026-06-05 | [12 empty] | Run Time (Hours) |  |  | 2026-06-05
Check |  |  | فحص | [12 empty] | Check |  |  | فحص
Engine Oil Level |  |  | جيد | [12 empty] | Engine Oil Level |  |  | جيد
Battery Voltage (V) |  |  | 25.7 | [12 empty] | Battery Voltage (V) |  |  | 26.3
Oil,Fuel,Water leakage |  |  | لايوجد | [12 empty] | Oil,Fuel,Water leakage |  |  | لايوجد
Engine Speed (RPM) |  |  | 1500 | [12 empty] | Engine Speed (RPM) |  |  | 1500
Oil Pressure (bar) |  |  | 2026-05-01 | [12 empty] | Oil Pressure (bar) |  |  | 4.80
Coolant temp (C°) |  |  | 58 | [12 empty] | Coolant temp (C°) |  |  | 58
Battery Voltage (V) |  |  | 28.1 | [12 empty] | Battery Voltage (V) |  |  | 27.9
Charge Alt (V) |  |  | 28.5 | [12 empty] | Charge Alt (V) |  |  | 28.3
Run Time (Hours) |  |  | 2342 | [12 empty] | Run Time (Hours) |  |  | 2380
Gen. Voltage L1-N (V) |  |  | 230 | [12 empty] | Gen. Voltage L1-N (V) |  |  | 230
Gen. Frequency (Hz) |  |  | 50 | [12 empty] | Gen. Frequency (Hz) |  |  | 50
Gen. Current L1 (A) | [15 empty] | Gen. Current L1 (A)
Gen. Current L2 (A) | [15 empty] | Gen. Current L2 (A)
Gen. Current L3 (A) | [15 empty] | Gen. Current L3 (A)
Earth Current (A) | [15 empty] | Earth Current (A)
Gen. Load (KW) | [15 empty] | Gen. Load (KW)
Total Load (KW) % | [15 empty] | Total Load (KW) %
Gen. Load (KVA) | [15 empty] | Gen. Load (KVA)
Power Factor | [15 empty] | Power Factor
Gen. Load (KVAr) | [15 empty] | Gen. Load (KVAr)
Stopped Time | [15 empty] | Stopped Time
ساعات ألاشتغال ألنهائيه | [15 empty] | ساعات ألاشتغال ألنهائيه
مستوى ألوقود ألنهائي | [15 empty] | مستوى ألوقود ألنهائي
ألتوقيع |  |  | ألانصراف |  |  | ألحضور |  |  |  |  | ألفني ألمختص |  |  |  |  | ألتوقيع |  |  | ألانصراف |  |  | ألحضور |  |  |  |  | ألفني ألمختص
شعبة تشغيل وصيانة منظومات مجموعة مدارس العميد التعليمية وحدة المولدات
ورقة تسجيل ساعات أشتغال ( المعملجي )
ساعات ألاشتغال ألقادمة |  |  | 1902 |  |  | 2026-02-05 |  |  | ألتاريخ | [6 empty] | ساعات ألاشتغال ألقادمة |  |  | 3200 | [5 empty] | ألتاريخ
ساعات ألاشتغال ألحاليه |  |  | 1813 | [12 empty] | ساعات ألاشتغال ألحاليه |  |  | 3111
مستوى ألوقود ألكلي بداية اليوم | [5 empty] | 1M\GH |  |  | موقع ألمولدة | [6 empty] | مستوى ألوقود ألكلي بداية اليوم | [5 empty] | 400\GH |  |  | موقع ألمولدة
Run Time (Hours) |  |  | 2026-06-07 | [12 empty] | Run Time (Hours) |  |  | 2026-06-07
Check |  |  | فحص | [12 empty] | Check |  |  | فحص
Engine Oil Level |  |  | جيد | [12 empty] | Engine Oil Level |  |  | جيد
Battery Voltage (V) |  |  | 26.4 | [12 empty] | Battery Voltage (V) |  |  | 25.9
Oil,Fuel,Water leakage |  |  | لايوجد | [12 empty] | Oil,Fuel,Water leakage |  |  | لايوجد
Engine Speed (RPM) |  |  | 1503 | [12 empty] | Engine Speed (RPM) |  |  | 1500
Oil Pressure (bar) |  |  | 4.45 | [12 empty] | Oil Pressure (bar) |  |  | 3.48
Coolant temp (C°) |  |  | 59 | [12 empty] | Coolant temp (C°) |  |  | 53
Battery Voltage (V) |  |  | 28.2 | [12 empty] | Battery Voltage (V) |  |  | 27.5
Charge Alt (V) |  |  | 28.3 | [12 empty] | Charge Alt (V) |  |  | 27.8
Run Time (Hours) |  |  | 1813 | [12 empty] | Run Time (Hours) |  |  | 3111
Gen. Voltage L1-N (V) |  |  | 230 | [12 empty] | Gen. Voltage L1-N (V) |  |  | 230
Gen. Frequency (Hz) |  |  | 50 | [12 empty] | Gen. Frequency (Hz) |  |  | 50
Gen. Current L1 (A) | [15 empty] | Gen. Current L1 (A)
Gen. Current L2 (A) | [15 empty] | Gen. Current L2 (A)
Gen. Current L3 (A) | [15 empty] | Gen. Current L3 (A)
Earth Current (A) | [15 empty] | Earth Current (A)
Gen. Load (KW) | [15 empty] | Gen. Load (KW)
Total Load (KW) % | [15 empty] | Total Load (KW) %
Gen. Load (KVA) | [15 empty] | Gen. Load (KVA)
Power Factor | [15 empty] | Power Factor
Gen. Load (KVAr) | [15 empty] | Gen. Load (KVAr)
Stopped Time | [15 empty] | Stopped Time
ساعات ألاشتغال ألنهائيه | [15 empty] | ساعات ألاشتغال ألنهائيه
مستوى ألوقود ألنهائي | [15 empty] | مستوى ألوقود ألنهائي
ألتوقيع |  |  | ألانصراف |  |  | ألحضور |  |  |  |  | ألفني ألمختص |  |  |  |  | ألتوقيع |  |  | ألانصراف |  |  | ألحضور |  |  |  |  | ألفني ألمختص
شعبة تشغيل وصيانة منظومات مجموعة مدارس العميد التعليمية وحدة المولدات
ورقة تسجيل ساعات أشتغال ( المعملجي )
ساعات ألاشتغال ألقادمة |  |  | 1910 |  |  | 2026-02-05 |  |  | ألتاريخ | [6 empty] | ساعات ألاشتغال ألقادمة | [8 empty] | ألتاريخ
ساعات ألاشتغال ألحاليه |  |  | 1756 | [12 empty] | ساعات ألاشتغال ألحاليه
مستوى ألوقود ألكلي بداية اليوم | [5 empty] | 250\AB |  |  | موقع ألمولدة | [6 empty] | مستوى ألوقود ألكلي بداية اليوم | [8 empty] | موقع ألمولدة
Run Time (Hours) |  |  | 2026-06-08 | [12 empty] | Run Time (Hours)
Check |  |  | فحص | [12 empty] | Check
Engine Oil Level |  |  | جيد | [12 empty] | Engine Oil Level
Battery Voltage (V) |  |  | 25.8 | [12 empty] | Battery Voltage (V)
Oil,Fuel,Water leakage |  |  | لايوجد | [12 empty] | Oil,Fuel,Water leakage
Engine Speed (RPM) |  |  | 1502 | [12 empty] | Engine Speed (RPM)
Oil Pressure (bar) |  |  | 5.72 | [12 empty] | Oil Pressure (bar)
Coolant temp (C°) |  |  | 44 | [12 empty] | Coolant temp (C°)
Battery Voltage (V) |  |  | 27.4 | [12 empty] | Battery Voltage (V)
Charge Alt (V) |  |  | 25.7 | [12 empty] | Charge Alt (V)
Run Time (Hours) |  |  | 1756 | [12 empty] | Run Time (Hours)
Gen. Voltage L1-N (V) |  |  | 230 | [12 empty] | Gen. Voltage L1-N (V)
Gen. Frequency (Hz) |  |  | 50 | [12 empty] | Gen. Frequency (Hz)
Gen. Current L1 (A) | [15 empty] | Gen. Current L1 (A)
Gen. Current L2 (A) | [15 empty] | Gen. Current L2 (A)
Gen. Current L3 (A) | [15 empty] | Gen. Current L3 (A)
Earth Current (A) | [15 empty] | Earth Current (A)
Gen. Load (KW) | [15 empty] | Gen. Load (KW)
Total Load (KW) % | [15 empty] | Total Load (KW) %
Gen. Load (KVA) | [15 empty] | Gen. Load (KVA)
Power Factor | [15 empty] | Power Factor
Gen. Load (KVAr) | [15 empty] | Gen. Load (KVAr)
Stopped Time | [15 empty] | Stopped Time
ساعات ألاشتغال ألنهائيه | [15 empty] | ساعات ألاشتغال ألنهائيه
مستوى ألوقود ألنهائي | [15 empty] | مستوى ألوقود ألنهائي
ألتوقيع |  |  | ألانصراف |  |  | ألحضور |  |  |  |  | ألفني ألمختص |  |  |  |  | ألتوقيع |  |  | ألانصراف |  |  | ألحضور |  |  |  |  | ألفني ألمختص
شعبة تشغيل وصيانة منظومات مجموعة مدارس العميد التعليمية وحدة المولدات
ورقة تسجيل ساعات أشتغال ( المعملجي )
ساعات ألاشتغال ألقادمة |  |  | 792 |  |  | 2026-02-05 |  |  | ألتاريخ | [6 empty] | ساعات ألاشتغال ألقادمة |  |  | 1430 | [5 empty] | ألتاريخ
ساعات ألاشتغال ألحاليه |  |  | 707 | [12 empty] | ساعات ألاشتغال ألحاليه |  |  | 1242
مستوى ألوقود ألكلي بداية اليوم | [5 empty] | 1M\6\7 |  |  | موقع ألمولدة | [6 empty] | مستوى ألوقود ألكلي بداية اليوم | [5 empty] | 500\6\7 |  |  | موقع ألمولدة
Run Time (Hours) |  |  | 2026-06-25 | [12 empty] | Run Time (Hours) |  |  | 2026-06-26
Check |  |  | فحص | [12 empty] | Check |  |  | فحص
Engine Oil Level |  |  | جيد | [12 empty] | Engine Oil Level |  |  | جيد
Battery Voltage (V) |  |  | 27.8 | [12 empty] | Battery Voltage (V) |  |  | 27.7
Oil,Fuel,Water leakage |  |  | لايوجد | [12 empty] | Oil,Fuel,Water leakage |  |  | لايوجد
Engine Speed (RPM) |  |  | 1494 | [12 empty] | Engine Speed (RPM) |  |  | 1515
Oil Pressure (bar) |  |  | 5.91 | [12 empty] | Oil Pressure (bar) |  |  | 2026-05-20
Coolant temp (C°) |  |  | 51 | [12 empty] | Coolant temp (C°) |  |  | 55
Battery Voltage (V) |  |  | 28.3 | [12 empty] | Battery Voltage (V) |  |  | 28.1
Charge Alt (V) |  |  | 28.3 | [12 empty] | Charge Alt (V) |  |  | 28.2
Run Time (Hours) |  |  | 707 | [12 empty] | Run Time (Hours) |  |  | 1242
Gen. Voltage L1-N (V) |  |  | 230 | [12 empty] | Gen. Voltage L1-N (V) |  |  | 230
Gen. Frequency (Hz) |  |  | 50 | [12 empty] | Gen. Frequency (Hz) |  |  | 50
Gen. Current L1 (A) | [15 empty] | Gen. Current L1 (A)
Gen. Current L2 (A) | [15 empty] | Gen. Current L2 (A)
Gen. Current L3 (A) | [15 empty] | Gen. Current L3 (A)
Earth Current (A) | [15 empty] | Earth Current (A)
Gen. Load (KW) | [15 empty] | Gen. Load (KW)
Total Load (KW) % | [15 empty] | Total Load (KW) %
Gen. Load (KVA) | [15 empty] | Gen. Load (KVA)
Power Factor | [15 empty] | Power Factor
Gen. Load (KVAr) | [15 empty] | Gen. Load (KVAr)
Stopped Time | [15 empty] | Stopped Time
ساعات ألاشتغال ألنهائيه | [15 empty] | ساعات ألاشتغال ألنهائيه
مستوى ألوقود ألنهائي | [15 empty] | مستوى ألوقود ألنهائي
ألتوقيع |  |  | ألانصراف |  |  | ألحضور |  |  |  |  | ألفني ألمختص |  |  |  |  | ألتوقيع |  |  | ألانصراف |  |  | ألحضور |  |  |  |  | ألفني ألمختص
شعبة تشغيل وصيانة منظومات مجموعة مدارس العميد التعليمية وحدة المولدات
ورقة تسجيل ساعات أشتغال ( المعملجي )
ساعات ألاشتغال ألقادمة | [5 empty] | 2026-02-05 |  |  | ألتاريخ | [6 empty] | ساعات ألاشتغال ألقادمة | [8 empty] | ألتاريخ
ساعات ألاشتغال ألحاليه | [15 empty] | ساعات ألاشتغال ألحاليه
مستوى ألوقود ألكلي بداية اليوم | [8 empty] | موقع ألمولدة | [6 empty] | مستوى ألوقود ألكلي بداية اليوم | [8 empty] | موقع ألمولدة
Run Time (Hours) | [15 empty] | Run Time (Hours)
Check | [15 empty] | Check
Engine Oil Level | [15 empty] | Engine Oil Level
Battery Voltage (V) | [15 empty] | Battery Voltage (V)
Oil,Fuel,Water leakage | [15 empty] | Oil,Fuel,Water leakage
Engine Speed (RPM) | [15 empty] | Engine Speed (RPM)
Oil Pressure (bar) | [15 empty] | Oil Pressure (bar)
Coolant temp (C°) | [15 empty] | Coolant temp (C°)
Battery Voltage (V) | [15 empty] | Battery Voltage (V)
Charge Alt (V) | [15 empty] | Charge Alt (V)
Run Time (Hours) | [15 empty] | Run Time (Hours)
Gen. Voltage L1-N (V) | [15 empty] | Gen. Voltage L1-N (V)
Gen. Frequency (Hz) | [15 empty] | Gen. Frequency (Hz)
Gen. Current L1 (A) | [15 empty] | Gen. Current L1 (A)
Gen. Current L2 (A) | [15 empty] | Gen. Current L2 (A)
Gen. Current L3 (A) | [15 empty] | Gen. Current L3 (A)
Earth Current (A) | [15 empty] | Earth Current (A)
Gen. Load (KW) | [15 empty] | Gen. Load (KW)
Total Load (KW) % | [15 empty] | Total Load (KW) %
Gen. Load (KVA) | [15 empty] | Gen. Load (KVA)
Power Factor | [15 empty] | Power Factor
Gen. Load (KVAr) | [15 empty] | Gen. Load (KVAr)
Stopped Time | [15 empty] | Stopped Time
ساعات ألاشتغال ألنهائيه | [15 empty] | ساعات ألاشتغال ألنهائيه
مستوى ألوقود ألنهائي | [15 empty] | مستوى ألوقود ألنهائي
ألتوقيع |  |  | ألانصراف |  |  | ألحضور |  |  |  |  | ألفني ألمختص |  |  |  |  | ألتوقيع |  |  | ألانصراف |  |  | ألحضور |  |  |  |  | ألفني ألمختص
العتبة العباسية المقدسة / قسم المشاريع الهندسية
شعبة صيانة وتشغيل منظومات مجموعة مدارس العميد التعليمية (المعملجي)
العتبة العباسية المقدسة / قسم المشاريع الهندسية
شعبة صيانة وتشغيل منظومات مجموعة مدارس العميد التعليمية (الحر)
قسم المشاريع الهندسية
شعبة الصيانة - ميكانيك - معملجي
قسم المشاريع الهندسية
شعبة الصيانة - ميكانيك - حر

## 20260204
[18 empty] | 2026-02-04 |  | التاريخ |  | 9 | الكادر |  | الأربعاء |  | اليوم |  | جدول الفحص اليومي لمضخات الإطفاء - مجموعة العميد - المعملجي
|  |  | 2026-02-04 |  | التاريخ |  | 12 | الكادر |  | الأربعاء |  | اليوم | [16 empty] | التاريخ | 2026-02-04
[29 empty] | البناية | J
محطة الرفع 🏗️ |  |  |  | البناية (A) |  |  |  |  | البناية (B) |  |  |  | البناية (C) |  |  |  | البناية (A) | [6 empty] | البناية (B) |  |  |  |  | المنتسب | م حمزة مثنى
9 AM | الوحدة | 12 PM |  | 9 AM | UPS🔋 | UPS🔋 | 12 PM |  | 9 AM | UPS🔋 | 12 PM |  | 9 AM | UPS🔋 | 12 PM |  | 9 AM | الوحدة | 12 PM |  | UPS🔋 | الوحدات |  | 9 AM | 12 PM |  | UPS🔋 | الوحدات | المضخة الكهربائية | Auto
230 | V1 |  |  | 233 |  |  |  |  | 233 |  |  |  | 234 |  |  |  | 385 | V1 | 397 |  | 220 | v out |  | 388 | 397 |  | 220 | v out | مضخة الديزل | تعمل
233 | V2 |  |  | 232 |  |  |  |  | 232 |  |  |  | 233 |  |  |  | 384 | V2 | 399 |  | 3.0 | I L1 |  | 386 | 398 |  | 0.0 | I L1 | حالة زيت المضخة | ممتاز
231 | V3 |  |  | 235 |  |  |  |  | 234 |  |  |  | 236 |  |  |  | 388 | V3 | 398 |  | 102 | I L2 |  | 385 | 399 |  | 0.0 | I L2 | حالة ماء التبريد
73 | I1 |  |  | 15 |  |  |  |  | 34 |  |  |  | 145 |  |  |  | 126 | I1 | 135 |  | 107 | I L3 |  | 70 | 67 |  | 2026-03-06 | I L3 | البطارية | جيد
81 | I2 |  |  | 13 |  |  |  |  | 42 |  |  |  | 145 |  |  |  | 120 | I2 | 122 |  | 100 | (%) |  | 69 | 91 |  | 100 | (%) | خزان الوقود | ممتلئ
85 | I3 |  |  | 17 |  |  |  |  | 43 |  |  |  | 143 |  |  |  | 114 | I3 | 119 |  |  |  |  | 65 | 86 |  |  |  | ضغط المنظومة
358.55 | E Del |  |  | 3.6074 |  |  |  |  | 1.1446 |  |  |  | 1.5539 | [15 empty] | الشفت الصباحي ⛅ |  | الــمــلاحــظــات ☝️
البناية (D) |  |  |  | البناية (E) |  |  |  |  | البناية (F) |  |  |  | البناية (G) | [15 empty] | جدول الفحص اليومي لمضخات الإطفاء - مجموعة العميد - المعملجي
9 AM | UPS🔋 | 12 PM |  | 9 AM | UPS🔋 | 12 PM |  |  | 9 AM | UPS🔋 | 12 PM |  | 9 AM | UPS🔋 | 12 PM |  | البناية (C) | [6 empty] | البناية (D) |  |  |  |  | التاريخ | 2026-02-04
232 |  |  |  | 233 |  |  |  |  | 233 |  |  |  | 232 |  |  |  | 9 AM | 12 PM |  | UPS🔋 | الوحدات |  |  | 9 AM | 12 PM |  | UPS🔋 | الوحدات | البناية | E
231 |  |  |  | 232 |  |  |  |  | 232 |  |  |  | 231 |  |  |  | 386 | 398 |  | 219 | v out |  |  | 389 | 397 |  | 220 | v out | المنتسب | احمد رياض
232 |  |  |  | 235 |  |  |  |  | 235 |  |  |  | 233 |  |  |  | 384 | 397 |  | 2026-03-03 | I L1 |  |  | 387 | 399 |  | 2026-02-06 | I L1 | المضخة الكهربائية | Auto
16 |  |  |  | 31 |  |  |  |  | 50 |  |  |  | 18 |  |  |  | 388 | 398 |  | 2026-04-01 | I L2 |  |  | 386 | 399 |  | 0.0 | I L2 | مضخة الديزل | تعمل
39 |  |  |  | 21 |  |  |  |  | 37 |  |  |  | 23 |  |  |  | 89 | 74 |  | 2026-01-04 | I L3 |  |  | 57 | 49 |  | 2026-01-02 | I L3 | حالة زيت المضخة | جيد
12 |  |  |  | 20 |  |  |  |  | 43 |  |  |  | 24 |  |  |  | 94 | 81 |  | 100 | (%) |  |  | 57 | 51 |  | 100 | (%) | حالة ماء التبريد | مملتئ
1.6947 |  |  |  | 1.5022 |  |  |  |  | 1.6399 |  |  |  | 948.96 |  |  |  | 87 | 79 | [5 empty] | 36 | 57 |  |  |  | البطارية | جيد
[29 empty] | خزان الوقود | ممتلئ
البناية (H) |  |  |  | البناية (I) |  |  |  |  | البناية (J) |  |  |  | بناية المختبرات 🏬 | [15 empty] | ضغط المنظومة | 8
9 AM | UPS🔋 | 12 PM |  | 9 AM | UPS🔋 | 12 PM |  |  | 9 AM | UPS🔋 | 12 PM |  | 9 AM | UPS🔋 | 12 PM | [13 empty] | الشفت المسائي 🌅 |  | الــمــلاحــظــات ☝️
232 |  |  |  | 235 |  |  |  |  | 235
231 |  |  |  | 234 |  |  |  |  | 234 | [19 empty] | جدول الفحص اليومي لمضخات الإطفاء - مجموعة العميد - المعملجي
234 |  |  |  | 233 |  |  |  |  | 233 | [19 empty] | التاريخ | 2026-02-04
179 |  |  |  | 48 |  |  |  |  | 58 | [19 empty] | البناية | C
179 |  |  |  | 36 |  |  |  |  | 53 | [19 empty] | المنتسب | مرتضى جواد
180 |  |  |  | 33 |  |  |  |  | 43 | [8 empty] | كادر الشفت الليلي |  |  |  | كادر الشفت المسائي |  |  |  | كادر الشفت الصباحي |  |  | المضخة الكهربائية | Auto
1.8469 |  |  |  | 62.620 |  |  |  |  | 55.477 | [16 empty] | م.علي رضا |  |  | مضخة الديزل | تعمل
[26 empty] | حيدر خالد |  |  | حالة زيت المضخة | جيد
[29 empty] | حالة ماء التبريد | مملتئ
|  | كادر الشفت الليلي |  |  |  | كادر الشفت المسائي |  |  |  | كادر الشفت الصباحي |  |  |  | وحدات UPS | [14 empty] | البطارية | جيد
[10 empty] | م.رضا حمودي |  |  |  | UPS V OUT | [14 empty] | خزان الوقود | ممتلئ
[10 empty] | عباس ضياء |  |  |  | I L1 | [14 empty] | ضغط المنظومة
[10 empty] | منتظر ميثم |  |  |  | I L2 | [14 empty] | الشفت الليلي 🌒 |  | الــمــلاحــظــات ☝️
[10 empty] | مرتضى عبدالكاظم |  |  |  | I L3
UPS SOC (%)
[22 empty] | مسجل قراءات 9:00 am | [6 empty] | جدول الفحص اليومي لمضخات الإطفاء - مجموعة العميد - الحر
[22 empty] | م.علي رضا | [6 empty] | التاريخ | 2026-02-04
[29 empty] | البناية | MAIN
[14 empty] | اسماء الكادر | [12 empty] | اسماء الكادر |  | المنتسب | م حسين راضي /علي شاكر
[14 empty] | م.علي يسري | [12 empty] | م.علي رضا |  | المضخة الكهربائية | Auto
مسجل قراءات UPS 🔋 |  |  |  | مسجل قراءات 12:00 pm |  |  |  |  | مسجل قراءات 9:00 am |  |  |  |  | م.علي مطلكـ |  |  | مسجل قراءات UPS 🔋 |  |  |  |  | مسجل قراءات 12:00 pm |  |  |  |  | م.علي حسن |  | مضخة الديزل | تعمل
[9 empty] | عباس ضياء |  |  |  |  | جهاد جواد | [7 empty] | حيدر خالد |  |  |  |  | رضا فاضل |  | حالة زيت المضخة | جيد
[14 empty] | حسين عباس | [12 empty] | نوار حيدر |  | حالة ماء التبريد | مملتئ
[14 empty] | عبدالله علوان | [12 empty] | محمد فالح |  | البطارية | جيد
المنتسب | الــــــــــــــــــــــــــمــــــــــــــــــــــــــــــــــلاحـــــــــــــــــــــــــــــــــــــــــظـــــــــــــــــــــــــــات | [12 empty] | منتظر ميثم |  |  | المنتسب | الملاحظات | [8 empty] | ياسر عامر |  | خزان الوقود | نصف
[14 empty] | عباس ضياء | [12 empty] | حيدر خالد |  | ضغط المنظومة | 6Bar
[14 empty] | عباس فارس | [12 empty] | احمد فلاح |  | الشفت الصباحي ⛅ |  | الــمــلاحــظــات ☝️
[14 empty] | مرتضى عبدالكاظم | [12 empty] | هادي فالح
[14 empty] | كرار احمد | [14 empty] | جدول الفحص اليومي لمضخات الإطفاء - مجموعة العميد - الحر
[14 empty] | محمد باسم | [14 empty] | التاريخ | 2026-02-04
[14 empty] | م.رضا حمودي | [14 empty] | البناية
المنتسب
المضخة الكهربائية
مضخة الديزل
حالة زيت المضخة
حالة ماء التبريد
البطارية
خزان الوقود
ضغط المنظومة
[29 empty] | الشفت المسائي 🌅 |  | الــمــلاحــظــات ☝️
شعبة تشغيل وصيانة منظومات مجموعة مدارس العميد التعليمية وحدة المولدات
جدول الفحص اليومي لمضخات الإطفاء - مجموعة العميد - الحر
[10 empty] | ورقة تسجيل ساعات أشتغال ( الحر ) | [18 empty] | التاريخ | 2026-02-04
البناية
المنتسب
ساعات ألاشتغال ألقادمة |  |  | 2140 |  |  | 2026-02-04 |  |  | ألتاريخ | [6 empty] | ساعات ألاشتغال ألقادمة |  |  | 2130 | [5 empty] | ألتاريخ |  |  |  | المضخة الكهربائية
ساعات ألاشتغال ألحاليه |  |  | 1989 | [12 empty] | ساعات ألاشتغال ألحاليه |  |  | 2063 | [9 empty] | مضخة الديزل
مستوى ألوقود ألكلي بداية اليوم | [5 empty] | 1Mالاولى |  |  | موقع ألمولدة | [6 empty] | مستوى ألوقود ألكلي بداية اليوم | [5 empty] | 1Mالثانيه |  |  | موقع ألمولدة |  |  |  | حالة زيت المضخة
حالة ماء التبريد
Run Time (Hours) |  |  | 7:00 | [12 empty] | Run Time (Hours) |  |  | 7:00 | [9 empty] | البطارية
Check |  |  | الفحص | [12 empty] | Check |  |  | الفحص | [9 empty] | خزان الوقود
Engine Oil Level |  |  | جيد | [12 empty] | Engine Oil Level |  |  | جيد | [9 empty] | ضغط المنظومة
Battery Voltage (V) |  |  | 25.6 | [12 empty] | Battery Voltage (V) |  |  | 25.8 | [9 empty] | الشفت الليلي 🌒 |  | الــمــلاحــظــات ☝️
Oil,Fuel,Water leakage |  |  | لايوجد | [12 empty] | Oil,Fuel,Water leakage |  |  | لايوجد
Engine Speed (RPM) |  |  | 1500 | [12 empty] | Engine Speed (RPM) |  |  | 1500
Oil Pressure (bar) |  |  | 4.65 | [12 empty] | Oil Pressure (bar) |  |  | 4.96
Coolant temp (C°) |  |  | 56 | [12 empty] | Coolant temp (C°) |  |  | 55
Battery Voltage (V) |  |  | 26.3 | [12 empty] | Battery Voltage (V) |  |  | 26.5
Charge Alt (V) |  |  | 27.6 | [12 empty] | Charge Alt (V) |  |  | 24.5
Run Time (Hours) |  |  | 1989 | [12 empty] | Run Time (Hours) |  |  | 2063
Gen. Voltage L1-N (V) |  |  | 230 | [12 empty] | Gen. Voltage L1-N (V) |  |  | 230
Gen. Frequency (Hz) |  |  | 50 | [12 empty] | Gen. Frequency (Hz) |  |  | 50
Gen. Current L1 (A) | [15 empty] | Gen. Current L1 (A)
Gen. Current L2 (A) | [15 empty] | Gen. Current L2 (A)
Gen. Current L3 (A) | [15 empty] | Gen. Current L3 (A)
Earth Current (A) | [15 empty] | Earth Current (A)
Gen. Load (KW) | [15 empty] | Gen. Load (KW)
Total Load (KW) % | [15 empty] | Total Load (KW) %
Gen. Load (KVA) | [15 empty] | Gen. Load (KVA)
Power Factor | [15 empty] | Power Factor
Gen. Load (KVAr) | [15 empty] | Gen. Load (KVAr)
Stopped Time |  |  | 7:15 | [12 empty] | Stopped Time |  |  | 7:15
ساعات ألاشتغال ألنهائيه | [15 empty] | ساعات ألاشتغال ألنهائيه
مستوى ألوقود ألنهائي | [15 empty] | مستوى ألوقود ألنهائي
ألتوقيع |  |  | ألانصراف |  |  | ألحضور |  |  |  |  | ألفني ألمختص |  |  |  |  | ألتوقيع |  |  | ألانصراف |  |  | ألحضور |  |  |  |  | ألفني ألمختص
شعبة تشغيل وصيانة منظومات مجموعة مدارس العميد التعليمية وحدة المولدات
ورقة تسجيل ساعات أشتغال ( الحر )
ساعات ألاشتغال ألقادمة |  |  | 2900 | [5 empty] | ألتاريخ | [6 empty] | ساعات ألاشتغال ألقادمة | [8 empty] | ألتاريخ
ساعات ألاشتغال ألحاليه |  |  | 2709 | [12 empty] | ساعات ألاشتغال ألحاليه
مستوى ألوقود ألكلي بداية اليوم | [5 empty] | 450 |  |  | موقع ألمولدة | [6 empty] | مستوى ألوقود ألكلي بداية اليوم | [8 empty] | موقع ألمولدة
Run Time (Hours) |  |  | 7:00 | [12 empty] | Run Time (Hours)
Check |  |  | الفحص | [12 empty] | Check
Engine Oil Level |  |  | جيد | [12 empty] | Engine Oil Level
Battery Voltage (V) |  |  | 25.6 | [12 empty] | Battery Voltage (V)
Oil,Fuel,Water leakage |  |  | لايوجد | [12 empty] | Oil,Fuel,Water leakage
Engine Speed (RPM) |  |  | 1500 | [12 empty] | Engine Speed (RPM)
Oil Pressure (bar) |  |  | 3.64 | [12 empty] | Oil Pressure (bar)
Coolant temp (C°) |  |  | 54 | [12 empty] | Coolant temp (C°)
Battery Voltage (V) |  |  | 26.2 | [12 empty] | Battery Voltage (V)
Charge Alt (V) |  |  | 27.3 | [12 empty] | Charge Alt (V)
Run Time (Hours) |  |  | 2709 | [12 empty] | Run Time (Hours)
Gen. Voltage L1-N (V) |  |  | 230 | [12 empty] | Gen. Voltage L1-N (V)
Gen. Frequency (Hz) |  |  | 50 | [12 empty] | Gen. Frequency (Hz)
Gen. Current L1 (A) | [15 empty] | Gen. Current L1 (A)
Gen. Current L2 (A) | [15 empty] | Gen. Current L2 (A)
Gen. Current L3 (A) | [15 empty] | Gen. Current L3 (A)
Earth Current (A) | [15 empty] | Earth Current (A)
Gen. Load (KW) | [15 empty] | Gen. Load (KW)
Total Load (KW) % | [15 empty] | Total Load (KW) %
Gen. Load (KVA) | [15 empty] | Gen. Load (KVA)
Power Factor | [15 empty] | Power Factor
Gen. Load (KVAr) | [15 empty] | Gen. Load (KVAr)
Stopped Time |  |  | 7:15 | [12 empty] | Stopped Time
ساعات ألاشتغال ألنهائيه | [15 empty] | ساعات ألاشتغال ألنهائيه
مستوى ألوقود ألنهائي | [15 empty] | مستوى ألوقود ألنهائي
ألتوقيع |  |  | ألانصراف |  |  | ألحضور |  |  |  |  | ألفني ألمختص |  |  |  |  | ألتوقيع |  |  | ألانصراف |  |  | ألحضور |  |  |  |  | ألفني ألمختص
شعبة تشغيل وصيانة منظومات مجموعة مدارس العميد التعليمية وحدة المولدات
ورقة تسجيل ساعات أشتغال ( المعملجي )
ساعات ألاشتغال ألقادمة |  |  | 2066 |  |  | 2026-02-04 |  |  | ألتاريخ | [6 empty] | ساعات ألاشتغال ألقادمة |  |  | 6557 | [5 empty] | ألتاريخ
ساعات ألاشتغال ألحاليه |  |  | 1964 | [12 empty] | ساعات ألاشتغال ألحاليه |  |  | 6374
مستوى ألوقود ألكلي بداية اليوم | [5 empty] | المحطه1m |  |  | موقع ألمولدة | [6 empty] | مستوى ألوقود ألكلي بداية اليوم | [5 empty] | المحطه500 |  |  | موقع ألمولدة
Run Time (Hours) |  |  | 2026-06-01 | [12 empty] | Run Time (Hours) |  |  | 6.00
Check |  |  | فحص | [12 empty] | Check |  |  | فحص
Engine Oil Level |  |  | جيد | [12 empty] | Engine Oil Level |  |  | جيد
Battery Voltage (V) |  |  | 26.5 | [12 empty] | Battery Voltage (V) |  |  | 27.6
Oil,Fuel,Water leakage |  |  | لايوجد | [12 empty] | Oil,Fuel,Water leakage |  |  | لايوجد
Engine Speed (RPM) |  |  | 1503 | [12 empty] | Engine Speed (RPM) |  |  | 1501
Oil Pressure (bar) |  |  | 2026-05-07 | [12 empty] | Oil Pressure (bar) |  |  | 2026-05-12
Coolant temp (C°) |  |  | 56 | [12 empty] | Coolant temp (C°) |  |  | 47
Battery Voltage (V) |  |  | 28.0 | [12 empty] | Battery Voltage (V) |  |  | 27.9
Charge Alt (V) |  |  | 28.2 | [12 empty] | Charge Alt (V) |  |  | 28.0
Run Time (Hours) |  |  | 1964 | [12 empty] | Run Time (Hours) |  |  | 6374
Gen. Voltage L1-N (V) |  |  | 230 | [12 empty] | Gen. Voltage L1-N (V) |  |  | 230
Gen. Frequency (Hz) |  |  | 50 | [12 empty] | Gen. Frequency (Hz) |  |  | 50
Gen. Current L1 (A) | [15 empty] | Gen. Current L1 (A)
Gen. Current L2 (A) | [15 empty] | Gen. Current L2 (A)
Gen. Current L3 (A) | [15 empty] | Gen. Current L3 (A)
Earth Current (A) | [15 empty] | Earth Current (A)
Gen. Load (KW) | [15 empty] | Gen. Load (KW)
Total Load (KW) % | [15 empty] | Total Load (KW) %
Gen. Load (KVA) | [15 empty] | Gen. Load (KVA)
Power Factor | [15 empty] | Power Factor
Gen. Load (KVAr) | [15 empty] | Gen. Load (KVAr)
Stopped Time | [15 empty] | Stopped Time
ساعات ألاشتغال ألنهائيه | [15 empty] | ساعات ألاشتغال ألنهائيه
مستوى ألوقود ألنهائي | [15 empty] | مستوى ألوقود ألنهائي
ألتوقيع |  |  | ألانصراف |  |  | ألحضور |  |  |  |  | ألفني ألمختص |  |  |  |  | ألتوقيع |  |  | ألانصراف |  |  | ألحضور |  |  |  |  | ألفني ألمختص
شعبة تشغيل وصيانة منظومات مجموعة مدارس العميد التعليمية وحدة المولدات
ورقة تسجيل ساعات أشتغال ( المعملجي )
ساعات ألاشتغال ألقادمة |  |  | 2511 |  |  | 2026-02-04 |  |  | ألتاريخ | [6 empty] | ساعات ألاشتغال ألقادمة |  |  | 3678 | [5 empty] | ألتاريخ
ساعات ألاشتغال ألحاليه |  |  | 2394 | [12 empty] | ساعات ألاشتغال ألحاليه |  |  | 3595
مستوى ألوقود ألكلي بداية اليوم | [5 empty] | ab1m |  |  | موقع ألمولدة | [6 empty] | مستوى ألوقود ألكلي بداية اليوم | [5 empty] | ab400 |  |  | موقع ألمولدة
Run Time (Hours) |  |  | 2026-06-08 | [12 empty] | Run Time (Hours) |  |  | 2026-06-09
Check |  |  | فحص | [12 empty] | Check |  |  | فحص
Engine Oil Level |  |  | جيد | [12 empty] | Engine Oil Level |  |  | جيد
Battery Voltage (V) |  |  | 26.2 | [12 empty] | Battery Voltage (V) |  |  | 25.8
Oil,Fuel,Water leakage |  |  | لايوجد | [12 empty] | Oil,Fuel,Water leakage |  |  | لايوجد
Engine Speed (RPM) |  |  | 1503 | [12 empty] | Engine Speed (RPM) |  |  | 1499
Oil Pressure (bar) |  |  | 5.63 | [12 empty] | Oil Pressure (bar) |  |  | 3.52
Coolant temp (C°) |  |  | 54 | [12 empty] | Coolant temp (C°) |  |  | 45
Battery Voltage (V) |  |  | 27.7 | [12 empty] | Battery Voltage (V) |  |  | 26.7
Charge Alt (V) |  |  | 28.4 | [12 empty] | Charge Alt (V) |  |  | 27.8
Run Time (Hours) |  |  | 2394 | [12 empty] | Run Time (Hours) |  |  | 3595
Gen. Voltage L1-N (V) |  |  | 230 | [12 empty] | Gen. Voltage L1-N (V) |  |  | 230
Gen. Frequency (Hz) |  |  | 50 | [12 empty] | Gen. Frequency (Hz) |  |  | 50
Gen. Current L1 (A) | [15 empty] | Gen. Current L1 (A)
Gen. Current L2 (A) | [15 empty] | Gen. Current L2 (A)
Gen. Current L3 (A) | [15 empty] | Gen. Current L3 (A)
Earth Current (A) | [15 empty] | Earth Current (A)
Gen. Load (KW) | [15 empty] | Gen. Load (KW)
Total Load (KW) % | [15 empty] | Total Load (KW) %
Gen. Load (KVA) | [15 empty] | Gen. Load (KVA)
Power Factor | [15 empty] | Power Factor
Gen. Load (KVAr) | [15 empty] | Gen. Load (KVAr)
Stopped Time | [15 empty] | Stopped Time
ساعات ألاشتغال ألنهائيه | [15 empty] | ساعات ألاشتغال ألنهائيه
مستوى ألوقود ألنهائي | [15 empty] | مستوى ألوقود ألنهائي
ألتوقيع |  |  | ألانصراف |  |  | ألحضور |  |  |  |  | ألفني ألمختص |  |  |  |  | ألتوقيع |  |  | ألانصراف |  |  | ألحضور |  |  |  |  | ألفني ألمختص
شعبة تشغيل وصيانة منظومات مجموعة مدارس العميد التعليمية وحدة المولدات
ورقة تسجيل ساعات أشتغال ( المعملجي )
ساعات ألاشتغال ألقادمة |  |  | 2594 |  |  | 2026-02-04 |  |  | ألتاريخ | [6 empty] | ساعات ألاشتغال ألقادمة |  |  | 2343 | [5 empty] | ألتاريخ
ساعات ألاشتغال ألحاليه |  |  | 2432 | [12 empty] | ساعات ألاشتغال ألحاليه |  |  | 2285
مستوى ألوقود ألكلي بداية اليوم | [5 empty] | c1m |  |  | موقع ألمولدة | [6 empty] | مستوى ألوقود ألكلي بداية اليوم | [5 empty] | d1m |  |  | موقع ألمولدة
Run Time (Hours) |  |  | 2026-06-03 | [12 empty] | Run Time (Hours) |  |  | 6:04
Check |  |  | فحص | [12 empty] | Check |  |  | فحص
Engine Oil Level |  |  | جيد | [12 empty] | Engine Oil Level |  |  | جيد
Battery Voltage (V) |  |  | 26.3 | [12 empty] | Battery Voltage (V) |  |  | 25.7
Oil,Fuel,Water leakage |  |  | لايوجد | [12 empty] | Oil,Fuel,Water leakage |  |  | لايوجد
Engine Speed (RPM) |  |  | 1503 | [12 empty] | Engine Speed (RPM) |  |  | 1500
Oil Pressure (bar) |  |  | 5.43 | [12 empty] | Oil Pressure (bar) |  |  | 4.85
Coolant temp (C°) |  |  | 48 | [12 empty] | Coolant temp (C°) |  |  | 58
Battery Voltage (V) |  |  | 28.0 | [12 empty] | Battery Voltage (V) |  |  | 27.7
Charge Alt (V) |  |  | 28.5 | [12 empty] | Charge Alt (V) |  |  | 28.2
Run Time (Hours) |  |  | 2432 | [12 empty] | Run Time (Hours) |  |  | 2285
Gen. Voltage L1-N (V) |  |  | 230 | [12 empty] | Gen. Voltage L1-N (V) |  |  | 230
Gen. Frequency (Hz) |  |  | 50 | [12 empty] | Gen. Frequency (Hz) |  |  | 50
Gen. Current L1 (A) | [15 empty] | Gen. Current L1 (A)
Gen. Current L2 (A) | [15 empty] | Gen. Current L2 (A)
Gen. Current L3 (A) | [15 empty] | Gen. Current L3 (A)
Earth Current (A) | [15 empty] | Earth Current (A)
Gen. Load (KW) | [15 empty] | Gen. Load (KW)
Total Load (KW) % | [15 empty] | Total Load (KW) %
Gen. Load (KVA) | [15 empty] | Gen. Load (KVA)
Power Factor | [15 empty] | Power Factor
Gen. Load (KVAr) | [15 empty] | Gen. Load (KVAr)
Stopped Time | [15 empty] | Stopped Time
ساعات ألاشتغال ألنهائيه | [15 empty] | ساعات ألاشتغال ألنهائيه
مستوى ألوقود ألنهائي | [15 empty] | مستوى ألوقود ألنهائي
ألتوقيع |  |  | ألانصراف |  |  | ألحضور |  |  |  |  | ألفني ألمختص |  |  |  |  | ألتوقيع |  |  | ألانصراف |  |  | ألحضور |  |  |  |  | ألفني ألمختص
شعبة تشغيل وصيانة منظومات مجموعة مدارس العميد التعليمية وحدة المولدات
ورقة تسجيل ساعات أشتغال ( المعملجي )
ساعات ألاشتغال ألقادمة |  |  | 2339 |  |  | 2026-02-04 |  |  | ألتاريخ | [6 empty] | ساعات ألاشتغال ألقادمة |  |  | 2528 | [5 empty] | ألتاريخ
ساعات ألاشتغال ألحاليه |  |  | 2342 | [12 empty] | ساعات ألاشتغال ألحاليه |  |  | 2380
مستوى ألوقود ألكلي بداية اليوم | [5 empty] | e1m |  |  | موقع ألمولدة | [6 empty] | مستوى ألوقود ألكلي بداية اليوم | [5 empty] | f1m |  |  | موقع ألمولدة
Run Time (Hours) |  |  | 2026-06-05 | [12 empty] | Run Time (Hours) |  |  | 2026-06-05
Check |  |  | فحص | [12 empty] | Check |  |  | فحص
Engine Oil Level |  |  | جيد | [12 empty] | Engine Oil Level |  |  | جيد
Battery Voltage (V) |  |  | 25.7 | [12 empty] | Battery Voltage (V) |  |  | 26.3
Oil,Fuel,Water leakage |  |  | لايوجد | [12 empty] | Oil,Fuel,Water leakage |  |  | لايوجد
Engine Speed (RPM) |  |  | 1503 | [12 empty] | Engine Speed (RPM) |  |  | 1500
Oil Pressure (bar) |  |  | 2026-05-01 | [12 empty] | Oil Pressure (bar) |  |  | 4.70
Coolant temp (C°) |  |  | 55 | [12 empty] | Coolant temp (C°) |  |  | 57
Battery Voltage (V) |  |  | 28.1 | [12 empty] | Battery Voltage (V) |  |  | 27.8
Charge Alt (V) |  |  | 28.4 | [12 empty] | Charge Alt (V) |  |  | 28.3
Run Time (Hours) |  |  | 2342 | [12 empty] | Run Time (Hours) |  |  | 2380
Gen. Voltage L1-N (V) |  |  | 231 | [12 empty] | Gen. Voltage L1-N (V) |  |  | 230
Gen. Frequency (Hz) |  |  | 50 | [12 empty] | Gen. Frequency (Hz) |  |  | 50
Gen. Current L1 (A) | [15 empty] | Gen. Current L1 (A)
Gen. Current L2 (A) | [15 empty] | Gen. Current L2 (A)
Gen. Current L3 (A) | [15 empty] | Gen. Current L3 (A)
Earth Current (A) | [15 empty] | Earth Current (A)
Gen. Load (KW) | [15 empty] | Gen. Load (KW)
Total Load (KW) % | [15 empty] | Total Load (KW) %
Gen. Load (KVA) | [15 empty] | Gen. Load (KVA)
Power Factor | [15 empty] | Power Factor
Gen. Load (KVAr) | [15 empty] | Gen. Load (KVAr)
Stopped Time | [15 empty] | Stopped Time
ساعات ألاشتغال ألنهائيه | [15 empty] | ساعات ألاشتغال ألنهائيه
مستوى ألوقود ألنهائي | [15 empty] | مستوى ألوقود ألنهائي
ألتوقيع |  |  | ألانصراف |  |  | ألحضور |  |  |  |  | ألفني ألمختص |  |  |  |  | ألتوقيع |  |  | ألانصراف |  |  | ألحضور |  |  |  |  | ألفني ألمختص
شعبة تشغيل وصيانة منظومات مجموعة مدارس العميد التعليمية وحدة المولدات
ورقة تسجيل ساعات أشتغال ( المعملجي )
ساعات ألاشتغال ألقادمة |  |  | 1902 |  |  | 2026-02-04 |  |  | ألتاريخ | [6 empty] | ساعات ألاشتغال ألقادمة |  |  | 3200 | [5 empty] | ألتاريخ
ساعات ألاشتغال ألحاليه |  |  | 1813 | [12 empty] | ساعات ألاشتغال ألحاليه |  |  | 3111
مستوى ألوقود ألكلي بداية اليوم | [5 empty] | gh1m |  |  | موقع ألمولدة | [6 empty] | مستوى ألوقود ألكلي بداية اليوم | [5 empty] | gh400 |  |  | موقع ألمولدة
Run Time (Hours) |  |  | 2026-06-07 | [12 empty] | Run Time (Hours) |  |  | 2026-06-07
Check |  |  | فحص | [12 empty] | Check |  |  | فحص
Engine Oil Level |  |  | جيد | [12 empty] | Engine Oil Level |  |  | جيد
Battery Voltage (V) |  |  | 26.4 | [12 empty] | Battery Voltage (V) |  |  | 25.9
Oil,Fuel,Water leakage |  |  | لايوجد | [12 empty] | Oil,Fuel,Water leakage |  |  | لايوجد
Engine Speed (RPM) |  |  | 1503 | [12 empty] | Engine Speed (RPM) |  |  | 1500
Oil Pressure (bar) |  |  | 4.45 | [12 empty] | Oil Pressure (bar) |  |  | 3.48
Coolant temp (C°) |  |  | 62 | [12 empty] | Coolant temp (C°) |  |  | 53
Battery Voltage (V) |  |  | 28.2 | [12 empty] | Battery Voltage (V) |  |  | 27.5
Charge Alt (V) |  |  | 28.3 | [12 empty] | Charge Alt (V) |  |  | 27.9
Run Time (Hours) |  |  | 1813 | [12 empty] | Run Time (Hours) |  |  | 3111
Gen. Voltage L1-N (V) |  |  | 230 | [12 empty] | Gen. Voltage L1-N (V) |  |  | 230
Gen. Frequency (Hz) |  |  | 50 | [12 empty] | Gen. Frequency (Hz) |  |  | 50
Gen. Current L1 (A) | [15 empty] | Gen. Current L1 (A)
Gen. Current L2 (A) | [15 empty] | Gen. Current L2 (A)
Gen. Current L3 (A) | [15 empty] | Gen. Current L3 (A)
Earth Current (A) | [15 empty] | Earth Current (A)
Gen. Load (KW) | [15 empty] | Gen. Load (KW)
Total Load (KW) % | [15 empty] | Total Load (KW) %
Gen. Load (KVA) | [15 empty] | Gen. Load (KVA)
Power Factor | [15 empty] | Power Factor
Gen. Load (KVAr) | [15 empty] | Gen. Load (KVAr)
Stopped Time | [15 empty] | Stopped Time
ساعات ألاشتغال ألنهائيه | [15 empty] | ساعات ألاشتغال ألنهائيه
مستوى ألوقود ألنهائي | [15 empty] | مستوى ألوقود ألنهائي
ألتوقيع |  |  | ألانصراف |  |  | ألحضور |  |  |  |  | ألفني ألمختص |  |  |  |  | ألتوقيع |  |  | ألانصراف |  |  | ألحضور |  |  |  |  | ألفني ألمختص
شعبة تشغيل وصيانة منظومات مجموعة مدارس العميد التعليمية وحدة المولدات
ورقة تسجيل ساعات أشتغال ( المعملجي )
ساعات ألاشتغال ألقادمة |  |  | 1910 |  |  | 2026-02-04 |  |  | ألتاريخ | [6 empty] | ساعات ألاشتغال ألقادمة | [8 empty] | ألتاريخ
ساعات ألاشتغال ألحاليه |  |  | 1756 | [12 empty] | ساعات ألاشتغال ألحاليه
مستوى ألوقود ألكلي بداية اليوم | [5 empty] | ab250 |  |  | موقع ألمولدة | [6 empty] | مستوى ألوقود ألكلي بداية اليوم | [5 empty] | gh250 |  |  | موقع ألمولدة
Run Time (Hours) |  |  | 2026-06-08 | [12 empty] | Run Time (Hours)
Check |  |  | فحص | [12 empty] | Check
Engine Oil Level |  |  | جيد | [12 empty] | Engine Oil Level
Battery Voltage (V) |  |  | 25.8 | [12 empty] | Battery Voltage (V)
Oil,Fuel,Water leakage |  |  | لايوجد | [12 empty] | Oil,Fuel,Water leakage
Engine Speed (RPM) |  |  | 1503 | [12 empty] | Engine Speed (RPM)
Oil Pressure (bar) |  |  | 5.68 | [12 empty] | Oil Pressure (bar)
Coolant temp (C°) |  |  | 46 | [12 empty] | Coolant temp (C°)
Battery Voltage (V) |  |  | 27.3 | [12 empty] | Battery Voltage (V)
Charge Alt (V) |  |  | 25.7 | [12 empty] | Charge Alt (V)
Run Time (Hours) |  |  | 1756 | [12 empty] | Run Time (Hours)
Gen. Voltage L1-N (V) |  |  | 230 | [12 empty] | Gen. Voltage L1-N (V)
Gen. Frequency (Hz) |  |  | 50 | [12 empty] | Gen. Frequency (Hz)
Gen. Current L1 (A) | [15 empty] | Gen. Current L1 (A)
Gen. Current L2 (A) | [15 empty] | Gen. Current L2 (A)
Gen. Current L3 (A) | [15 empty] | Gen. Current L3 (A)
Earth Current (A) | [15 empty] | Earth Current (A)
Gen. Load (KW) | [15 empty] | Gen. Load (KW)
Total Load (KW) % | [15 empty] | Total Load (KW) %
Gen. Load (KVA) | [15 empty] | Gen. Load (KVA)
Power Factor | [15 empty] | Power Factor
Gen. Load (KVAr) | [15 empty] | Gen. Load (KVAr)
Stopped Time | [15 empty] | Stopped Time
ساعات ألاشتغال ألنهائيه | [15 empty] | ساعات ألاشتغال ألنهائيه
مستوى ألوقود ألنهائي | [15 empty] | مستوى ألوقود ألنهائي
ألتوقيع |  |  | ألانصراف |  |  | ألحضور |  |  |  |  | ألفني ألمختص |  |  |  |  | ألتوقيع |  |  | ألانصراف |  |  | ألحضور |  |  |  |  | ألفني ألمختص
شعبة تشغيل وصيانة منظومات مجموعة مدارس العميد التعليمية وحدة المولدات
ورقة تسجيل ساعات أشتغال ( المعملجي )
ساعات ألاشتغال ألقادمة |  |  | 792 |  |  | 2026-02-04 |  |  | ألتاريخ | [6 empty] | ساعات ألاشتغال ألقادمة |  |  | 1430 | [5 empty] | ألتاريخ
ساعات ألاشتغال ألحاليه |  |  | 706 | [12 empty] | ساعات ألاشتغال ألحاليه |  |  | 1242
مستوى ألوقود ألكلي بداية اليوم | [5 empty] | 6\7\1m |  |  | موقع ألمولدة | [6 empty] | مستوى ألوقود ألكلي بداية اليوم | [5 empty] | 6\7\500 |  |  | موقع ألمولدة
Run Time (Hours) |  |  | 2026-06-25 | [12 empty] | Run Time (Hours) |  |  | 2026-06-26
Check |  |  | فحص | [12 empty] | Check |  |  | فحص
Engine Oil Level |  |  | جيد | [12 empty] | Engine Oil Level |  |  | جيد
Battery Voltage (V) |  |  | 27.8 | [12 empty] | Battery Voltage (V) |  |  | 27.7
Oil,Fuel,Water leakage |  |  | لايوجد | [12 empty] | Oil,Fuel,Water leakage |  |  | لايوجد
Engine Speed (RPM) |  |  | 1494 | [12 empty] | Engine Speed (RPM) |  |  | 1517
Oil Pressure (bar) |  |  | 2026-06-03 | [12 empty] | Oil Pressure (bar) |  |  | 2026-05-20
Coolant temp (C°) |  |  | 49 | [12 empty] | Coolant temp (C°) |  |  | 54
Battery Voltage (V) |  |  | 28.3 | [12 empty] | Battery Voltage (V) |  |  | 28.1
Charge Alt (V) |  |  | 28.3 | [12 empty] | Charge Alt (V) |  |  | 28.1
Run Time (Hours) |  |  | 706 | [12 empty] | Run Time (Hours) |  |  | 1242
Gen. Voltage L1-N (V) |  |  | 230 | [12 empty] | Gen. Voltage L1-N (V) |  |  | 230
Gen. Frequency (Hz) |  |  | 50 | [12 empty] | Gen. Frequency (Hz) |  |  | 50
Gen. Current L1 (A) | [15 empty] | Gen. Current L1 (A)
Gen. Current L2 (A) | [15 empty] | Gen. Current L2 (A)
Gen. Current L3 (A) | [15 empty] | Gen. Current L3 (A)
Earth Current (A) | [15 empty] | Earth Current (A)
Gen. Load (KW) | [15 empty] | Gen. Load (KW)
Total Load (KW) % | [15 empty] | Total Load (KW) %
Gen. Load (KVA) | [15 empty] | Gen. Load (KVA)
Power Factor | [15 empty] | Power Factor
Gen. Load (KVAr) | [15 empty] | Gen. Load (KVAr)
Stopped Time | [15 empty] | Stopped Time
ساعات ألاشتغال ألنهائيه | [15 empty] | ساعات ألاشتغال ألنهائيه
مستوى ألوقود ألنهائي | [15 empty] | مستوى ألوقود ألنهائي
ألتوقيع |  |  | ألانصراف |  |  | ألحضور |  |  |  |  | ألفني ألمختص |  |  |  |  | ألتوقيع |  |  | ألانصراف |  |  | ألحضور |  |  |  |  | ألفني ألمختص
شعبة تشغيل وصيانة منظومات مجموعة مدارس العميد التعليمية وحدة المولدات
ورقة تسجيل ساعات أشتغال ( المعملجي )
ساعات ألاشتغال ألقادمة | [5 empty] | 2026-02-04 |  |  | ألتاريخ | [6 empty] | ساعات ألاشتغال ألقادمة | [8 empty] | ألتاريخ
ساعات ألاشتغال ألحاليه | [15 empty] | ساعات ألاشتغال ألحاليه
مستوى ألوقود ألكلي بداية اليوم | [8 empty] | موقع ألمولدة | [6 empty] | مستوى ألوقود ألكلي بداية اليوم | [8 empty] | موقع ألمولدة
Run Time (Hours) | [15 empty] | Run Time (Hours)
Check | [15 empty] | Check
Engine Oil Level | [15 empty] | Engine Oil Level
Battery Voltage (V) | [15 empty] | Battery Voltage (V)
Oil,Fuel,Water leakage | [15 empty] | Oil,Fuel,Water leakage
Engine Speed (RPM) | [15 empty] | Engine Speed (RPM)
Oil Pressure (bar) | [15 empty] | Oil Pressure (bar)
Coolant temp (C°) | [15 empty] | Coolant temp (C°)
Battery Voltage (V) | [15 empty] | Battery Voltage (V)
Charge Alt (V) | [15 empty] | Charge Alt (V)
Run Time (Hours) | [15 empty] | Run Time (Hours)
Gen. Voltage L1-N (V) | [15 empty] | Gen. Voltage L1-N (V)
Gen. Frequency (Hz) | [15 empty] | Gen. Frequency (Hz)
Gen. Current L1 (A) | [15 empty] | Gen. Current L1 (A)
Gen. Current L2 (A) | [15 empty] | Gen. Current L2 (A)
Gen. Current L3 (A) | [15 empty] | Gen. Current L3 (A)
Earth Current (A) | [15 empty] | Earth Current (A)
Gen. Load (KW) | [15 empty] | Gen. Load (KW)
Total Load (KW) % | [15 empty] | Total Load (KW) %
Gen. Load (KVA) | [15 empty] | Gen. Load (KVA)
Power Factor | [15 empty] | Power Factor
Gen. Load (KVAr) | [15 empty] | Gen. Load (KVAr)
Stopped Time | [15 empty] | Stopped Time
ساعات ألاشتغال ألنهائيه | [15 empty] | ساعات ألاشتغال ألنهائيه
مستوى ألوقود ألنهائي | [15 empty] | مستوى ألوقود ألنهائي
ألتوقيع |  |  | ألانصراف |  |  | ألحضور |  |  |  |  | ألفني ألمختص |  |  |  |  | ألتوقيع |  |  | ألانصراف |  |  | ألحضور |  |  |  |  | ألفني ألمختص
العتبة العباسية المقدسة / قسم المشاريع الهندسية
شعبة صيانة وتشغيل منظومات مجموعة مدارس العميد التعليمية (المعملجي)
العتبة العباسية المقدسة / قسم المشاريع الهندسية
شعبة صيانة وتشغيل منظومات مجموعة مدارس العميد التعليمية (الحر)
قسم المشاريع الهندسية
شعبة الصيانة - ميكانيك - معملجي
قسم المشاريع الهندسية
شعبة الصيانة - ميكانيك - حر

## 20260203
[18 empty] | 2026-02-03 |  | التاريخ |  | 9 | الكادر |  | الثلاثاء |  | اليوم |  | جدول الفحص اليومي لمضخات الإطفاء - مجموعة العميد - المعملجي
|  |  | 2026-02-03 |  | التاريخ |  | 12 | الكادر |  | الثلاثاء |  | اليوم | [16 empty] | التاريخ | 2026-02-03
[29 empty] | البناية | G
محطة الرفع 🏗️ |  |  |  | البناية (A) |  |  |  |  | البناية (B) |  |  |  | البناية (C) |  |  |  | البناية (A) | [6 empty] | البناية (B) |  |  |  |  | المنتسب | حسين احمد
9 AM | الوحدة | 12 PM |  | 9 AM | UPS🔋 | UPS🔋 | 12 PM |  | 9 AM | UPS🔋 | 12 PM |  | 9 AM | UPS🔋 | 12 PM |  | 9 AM | الوحدة | 12 PM |  | UPS🔋 | الوحدات |  | 9 AM | 12 PM |  | UPS🔋 | الوحدات | المضخة الكهربائية | Auto
228 | V1 |  |  | 231 |  |  |  |  | 230 |  |  |  | 232 |  |  |  | 399 | V1 | 394 |  | 220 | v out |  | 399 | 392 |  | 220 | v out | مضخة الديزل | تعمل
231 | V2 |  |  | 230 |  |  |  |  | 229 |  |  |  | 231 |  |  |  | 398 | V2 | 392 |  | 3.0 | I L1 |  | 398 | 395 |  | 2026-01-02 | I L1 | حالة زيت المضخة | جيد
229 | V3 |  |  | 233 |  |  |  |  | 232 |  |  |  | 234 |  |  |  | 399 | V3 | 390 |  | 2026-01-02 | I L2 |  | 397 | 391 |  | 0.0 | I L2 | حالة ماء التبريد | مملتئ
76 | I1 |  |  | 153 |  |  |  |  | 11 |  |  |  | 136 |  |  |  | 25 | I1 | 28 |  | 2026-01-02 | I L3 |  | 72 | 69 |  | 2026-03-06 | I L3 | البطارية | جيد
85 | I2 |  |  | 136 |  |  |  |  | 12 |  |  |  | 140 |  |  |  | 50 | I2 | 43 |  | 99 | (%) |  | 74 | 77 |  | 100 | (%) | خزان الوقود | ممتلئ
85 | I3 |  |  | 148 |  |  |  |  | 13 |  |  |  | 134 |  |  |  | 37 | I3 | 39 |  |  |  |  | 79 | 81 |  |  |  | ضغط المنظومة | 2026-08-02
357.87 | E Del |  |  | 3.6064 |  |  |  |  | 1.1445 |  |  |  | 1.5533 | [15 empty] | الشفت الصباحي ⛅ |  | الــمــلاحــظــات ☝️
البناية (D) |  |  |  | البناية (E) |  |  |  |  | البناية (F) |  |  |  | البناية (G) | [15 empty] | جدول الفحص اليومي لمضخات الإطفاء - مجموعة العميد - المعملجي
9 AM | UPS🔋 | 12 PM |  | 9 AM | UPS🔋 | 12 PM |  |  | 9 AM | UPS🔋 | 12 PM |  | 9 AM | UPS🔋 | 12 PM |  | البناية (C) | [6 empty] | البناية (D) |  |  |  |  | التاريخ | 2026-02-03
232 |  |  |  | 232 |  |  |  |  | 232 |  |  |  | 232 |  |  |  | 9 AM | 12 PM |  | UPS🔋 | الوحدات |  |  | 9 AM | 12 PM |  | UPS🔋 | الوحدات | البناية | F
231 |  |  |  | 231 |  |  |  |  | 231 |  |  |  | 231 |  |  |  | 399 | 399 |  | 220 | v out |  |  | 399 | 392 |  | 220 | v out | المنتسب | م حمزة مثنى
232 |  |  |  | 234 |  |  |  |  | 234 |  |  |  | 234 |  |  |  | 397 | 392 |  | 2026-03-03 | I L1 |  |  | 398 | 399 |  | 2026-02-08 | I L1 | المضخة الكهربائية | Auto
63 |  |  |  | 25 |  |  |  |  | 55 |  |  |  | 35 |  |  |  | 399 | 394 |  | 2026-01-03 | I L2 |  |  | 399 | 395 |  | 2026-01-02 | I L2 | مضخة الديزل | تعمل
85 |  |  |  | 24 |  |  |  |  | 44 |  |  |  | 30 |  |  |  | 92 | 84 |  | 2026-01-04 | I L3 |  |  | 49 | 50 |  | 2026-01-03 | I L3 | حالة زيت المضخة | جيد
57 |  |  |  | 31 |  |  |  |  | 49 |  |  |  | 26 |  |  |  | 76 | 71 |  | 100 | (%) |  |  | 24 | 22 |  | 99 | (%) | حالة ماء التبريد | مملتئ
1.6940 |  |  |  | 1.5018 |  |  |  |  | 1.6394 |  |  |  | 948.83 |  |  |  | 85 | 88 | [5 empty] | 31 | 26 |  |  |  | البطارية | جيد
[29 empty] | خزان الوقود | ممتلئ
البناية (H) |  |  |  | البناية (I) |  |  |  |  | البناية (J) |  |  |  | بناية المختبرات 🏬 | [15 empty] | ضغط المنظومة | 7
9 AM | UPS🔋 | 12 PM |  | 9 AM | UPS🔋 | 12 PM |  |  | 9 AM | UPS🔋 | 12 PM |  | 9 AM | UPS🔋 | 12 PM | [13 empty] | الشفت المسائي 🌅 |  | الــمــلاحــظــات ☝️
232 |  |  |  | 234 |  |  |  |  | 234
231 |  |  |  | 232 |  |  |  |  | 232 | [19 empty] | جدول الفحص اليومي لمضخات الإطفاء - مجموعة العميد - المعملجي
235 |  |  |  | 234 |  |  |  |  | 233 | [19 empty] | التاريخ | 2026-02-03
218 |  |  |  | 241 |  |  |  |  | 174 | [19 empty] | البناية | D
211 |  |  |  | 216 |  |  |  |  | 180 | [19 empty] | المنتسب | مرتضى جواد
216 |  |  |  | 221 |  |  |  |  | 152 | [8 empty] | كادر الشفت الليلي |  |  |  | كادر الشفت المسائي |  |  |  | كادر الشفت الصباحي |  |  | المضخة الكهربائية | Auto
1.8461 |  |  |  | 62.119 |  |  |  |  | 54.976 | [8 empty] | نوار حيدر | [7 empty] | م.علي رضا |  |  | مضخة الديزل | تعمل
[26 empty] | احمد فلاح |  |  | حالة زيت المضخة | جيد
[29 empty] | حالة ماء التبريد | مملتئ
|  | كادر الشفت الليلي |  |  |  | كادر الشفت المسائي |  |  |  | كادر الشفت الصباحي |  |  |  | وحدات UPS | [14 empty] | البطارية | جيد
[10 empty] | م.رضا حمودي |  |  |  | UPS V OUT | [14 empty] | خزان الوقود | ممتلئ
[10 empty] | جهاد جواد |  |  |  | I L1 | [14 empty] | ضغط المنظومة
[10 empty] | مرتضى عبدالكاظم |  |  |  | I L2 | [14 empty] | الشفت الليلي 🌒 |  | الــمــلاحــظــات ☝️
[10 empty] | عباس ضياء |  |  |  | I L3
UPS SOC (%)
[22 empty] | مسجل قراءات 9:00 am | [6 empty] | جدول الفحص اليومي لمضخات الإطفاء - مجموعة العميد - الحر
[22 empty] | احمد فلاح | [6 empty] | التاريخ | 2026-02-03
[29 empty] | البناية | MAIN
[14 empty] | اسماء الكادر | [12 empty] | اسماء الكادر |  | المنتسب | م علي عقيل
[14 empty] | م.علي يسري | [12 empty] | م.علي رضا |  | المضخة الكهربائية | Auto
مسجل قراءات UPS 🔋 |  |  |  | مسجل قراءات 12:00 pm |  |  |  |  | مسجل قراءات 9:00 am |  |  |  |  | م.علي مطلكـ |  |  | مسجل قراءات UPS 🔋 |  |  |  |  | مسجل قراءات 12:00 pm |  |  |  |  | م.علي حسن |  | مضخة الديزل | تعمل
[9 empty] | عباس ضياء |  |  |  |  | جهاد جواد |  |  | نوار حيدر |  |  |  |  | م.علي رضا |  |  |  |  | رضا فاضل |  | حالة زيت المضخة | جيد
[14 empty] | حسين عباس | [12 empty] | نوار حيدر |  | حالة ماء التبريد | مملتئ
[14 empty] | عبدالله علوان | [12 empty] | محمد فالح |  | البطارية | جيد
المنتسب | الــــــــــــــــــــــــــمــــــــــــــــــــــــــــــــــلاحـــــــــــــــــــــــــــــــــــــــــظـــــــــــــــــــــــــــات | [12 empty] | منتظر ميثم |  |  | المنتسب | الملاحظات | [8 empty] | ياسر عامر |  | خزان الوقود | ممتلئ
[14 empty] | عباس ضياء | [12 empty] | حيدر خالد |  | ضغط المنظومة | 6Bar
[14 empty] | عباس فارس | [12 empty] | احمد فلاح |  | الشفت الصباحي ⛅ |  | الــمــلاحــظــات ☝️
[14 empty] | مرتضى عبدالكاظم | [12 empty] | هادي فالح
[14 empty] | كرار احمد | [14 empty] | جدول الفحص اليومي لمضخات الإطفاء - مجموعة العميد - الحر
[14 empty] | محمد باسم | [14 empty] | التاريخ | 2026-02-03
[14 empty] | م.رضا حمودي | [14 empty] | البناية
المنتسب
المضخة الكهربائية
مضخة الديزل
حالة زيت المضخة
حالة ماء التبريد
البطارية
خزان الوقود
ضغط المنظومة
[29 empty] | الشفت المسائي 🌅 |  | الــمــلاحــظــات ☝️
شعبة تشغيل وصيانة منظومات مجموعة مدارس العميد التعليمية وحدة المولدات
جدول الفحص اليومي لمضخات الإطفاء - مجموعة العميد - الحر
[10 empty] | ورقة تسجيل ساعات أشتغال ( الحر ) | [18 empty] | التاريخ | 2026-02-03
[29 empty] | البناية | B
[29 empty] | المنتسب | امير حسين
ساعات ألاشتغال ألقادمة |  |  | 2140 |  |  | 2026-02-03 |  |  | ألتاريخ | [6 empty] | ساعات ألاشتغال ألقادمة |  |  | 2130 | [5 empty] | ألتاريخ |  |  |  | المضخة الكهربائية | Auto
ساعات ألاشتغال ألحاليه |  |  | 1988 | [12 empty] | ساعات ألاشتغال ألحاليه |  |  | 2062 | [9 empty] | مضخة الديزل | تعمل
مستوى ألوقود ألكلي بداية اليوم | [5 empty] | 1Mالاولى |  |  | موقع ألمولدة | [6 empty] | مستوى ألوقود ألكلي بداية اليوم | [5 empty] | 1Mالثانيه |  |  | موقع ألمولدة |  |  |  | حالة زيت المضخة | جيد
[29 empty] | حالة ماء التبريد | مملتئ
Run Time (Hours) |  |  | 7:00 | [12 empty] | Run Time (Hours) |  |  | 7:00 | [9 empty] | البطارية | جيد
Check |  |  | الفحص | [12 empty] | Check |  |  | الفحص | [9 empty] | خزان الوقود | نصف
Engine Oil Level |  |  | جيد | [12 empty] | Engine Oil Level |  |  | جيد | [9 empty] | ضغط المنظومة | 7bar
Battery Voltage (V) |  |  | 25.8 | [12 empty] | Battery Voltage (V) |  |  | 25.9 | [9 empty] | الشفت الليلي 🌒 |  | الــمــلاحــظــات ☝️
Oil,Fuel,Water leakage |  |  | لايوجد | [12 empty] | Oil,Fuel,Water leakage |  |  | لايوجد
Engine Speed (RPM) |  |  | 1500 | [12 empty] | Engine Speed (RPM) |  |  | 1500
Oil Pressure (bar) |  |  | 5.85 | [12 empty] | Oil Pressure (bar) |  |  | 5.50
Coolant temp (C°) |  |  | 38 | [12 empty] | Coolant temp (C°) |  |  | 47
Battery Voltage (V) |  |  | 26.4 | [12 empty] | Battery Voltage (V) |  |  | 26.5
Charge Alt (V) |  |  | 27.6 | [12 empty] | Charge Alt (V) |  |  | 24.5
Run Time (Hours) |  |  | 1988 | [12 empty] | Run Time (Hours) |  |  | 2062
Gen. Voltage L1-N (V) |  |  | 230 | [12 empty] | Gen. Voltage L1-N (V) |  |  | 230
Gen. Frequency (Hz) |  |  | 50 | [12 empty] | Gen. Frequency (Hz) |  |  | 50
Gen. Current L1 (A) | [15 empty] | Gen. Current L1 (A)
Gen. Current L2 (A) | [15 empty] | Gen. Current L2 (A)
Gen. Current L3 (A) | [15 empty] | Gen. Current L3 (A)
Earth Current (A) | [15 empty] | Earth Current (A)
Gen. Load (KW) | [15 empty] | Gen. Load (KW)
Total Load (KW) % | [15 empty] | Total Load (KW) %
Gen. Load (KVA) | [15 empty] | Gen. Load (KVA)
Power Factor | [15 empty] | Power Factor
Gen. Load (KVAr) | [15 empty] | Gen. Load (KVAr)
Stopped Time |  |  | 7:10 | [12 empty] | Stopped Time |  |  | 7:10
ساعات ألاشتغال ألنهائيه | [15 empty] | ساعات ألاشتغال ألنهائيه
مستوى ألوقود ألنهائي | [15 empty] | مستوى ألوقود ألنهائي
ألتوقيع |  |  | ألانصراف |  |  | ألحضور |  |  |  |  | ألفني ألمختص |  |  |  |  | ألتوقيع |  |  | ألانصراف |  |  | ألحضور |  |  |  |  | ألفني ألمختص
شعبة تشغيل وصيانة منظومات مجموعة مدارس العميد التعليمية وحدة المولدات
ورقة تسجيل ساعات أشتغال ( الحر )
ساعات ألاشتغال ألقادمة |  |  | 2900 | [5 empty] | ألتاريخ | [6 empty] | ساعات ألاشتغال ألقادمة | [8 empty] | ألتاريخ
ساعات ألاشتغال ألحاليه |  |  | 2708 | [12 empty] | ساعات ألاشتغال ألحاليه
مستوى ألوقود ألكلي بداية اليوم | [5 empty] | 450 |  |  | موقع ألمولدة | [6 empty] | مستوى ألوقود ألكلي بداية اليوم | [8 empty] | موقع ألمولدة
Run Time (Hours) |  |  | 7:00 | [12 empty] | Run Time (Hours)
Check |  |  | الفحص | [12 empty] | Check
Engine Oil Level |  |  | جيد | [12 empty] | Engine Oil Level
Battery Voltage (V) |  |  | 25.6 | [12 empty] | Battery Voltage (V)
Oil,Fuel,Water leakage |  |  | لايوجد | [12 empty] | Oil,Fuel,Water leakage
Engine Speed (RPM) |  |  | 1500 | [12 empty] | Engine Speed (RPM)
Oil Pressure (bar) |  |  | 3.88 | [12 empty] | Oil Pressure (bar)
Coolant temp (C°) |  |  | 48 | [12 empty] | Coolant temp (C°)
Battery Voltage (V) |  |  | 26.2 | [12 empty] | Battery Voltage (V)
Charge Alt (V) |  |  | 27.4 | [12 empty] | Charge Alt (V)
Run Time (Hours) |  |  | 2708 | [12 empty] | Run Time (Hours)
Gen. Voltage L1-N (V) |  |  | 230 | [12 empty] | Gen. Voltage L1-N (V)
Gen. Frequency (Hz) |  |  | 50 | [12 empty] | Gen. Frequency (Hz)
Gen. Current L1 (A) | [15 empty] | Gen. Current L1 (A)
Gen. Current L2 (A) | [15 empty] | Gen. Current L2 (A)
Gen. Current L3 (A) | [15 empty] | Gen. Current L3 (A)
Earth Current (A) | [15 empty] | Earth Current (A)
Gen. Load (KW) | [15 empty] | Gen. Load (KW)
Total Load (KW) % | [15 empty] | Total Load (KW) %
Gen. Load (KVA) | [15 empty] | Gen. Load (KVA)
Power Factor | [15 empty] | Power Factor
Gen. Load (KVAr) | [15 empty] | Gen. Load (KVAr)
Stopped Time | [15 empty] | Stopped Time
ساعات ألاشتغال ألنهائيه | [15 empty] | ساعات ألاشتغال ألنهائيه
مستوى ألوقود ألنهائي | [15 empty] | مستوى ألوقود ألنهائي
ألتوقيع |  |  | ألانصراف |  |  | ألحضور |  |  |  |  | ألفني ألمختص |  |  |  |  | ألتوقيع |  |  | ألانصراف |  |  | ألحضور |  |  |  |  | ألفني ألمختص
شعبة تشغيل وصيانة منظومات مجموعة مدارس العميد التعليمية وحدة المولدات
ورقة تسجيل ساعات أشتغال ( المعملجي )
ساعات ألاشتغال ألقادمة |  |  | 2066 |  |  | 2026-02-03 |  |  | ألتاريخ | [6 empty] | ساعات ألاشتغال ألقادمة |  |  | 6557 | [5 empty] | ألتاريخ
ساعات ألاشتغال ألحاليه |  |  | 1964 | [12 empty] | ساعات ألاشتغال ألحاليه |  |  | 6373
مستوى ألوقود ألكلي بداية اليوم | [5 empty] | المحطه1m |  |  | موقع ألمولدة | [6 empty] | مستوى ألوقود ألكلي بداية اليوم | [5 empty] | المحطه500 |  |  | موقع ألمولدة
Run Time (Hours) |  |  | 2026-06-01 | [12 empty] | Run Time (Hours) |  |  | 6.00
Check |  |  | فحص | [12 empty] | Check |  |  | فحص
Engine Oil Level |  |  | جيد | [12 empty] | Engine Oil Level |  |  | جيد
Battery Voltage (V) |  |  | 26.5 | [12 empty] | Battery Voltage (V) |  |  | 27.6
Oil,Fuel,Water leakage |  |  | لايوجد | [12 empty] | Oil,Fuel,Water leakage |  |  | لايجد
Engine Speed (RPM) |  |  | 1503 | [12 empty] | Engine Speed (RPM) |  |  | 1500
Oil Pressure (bar) |  |  | 4.85 | [12 empty] | Oil Pressure (bar) |  |  | 2026-05-19
Coolant temp (C°) |  |  | 63 | [12 empty] | Coolant temp (C°) |  |  | 47
Battery Voltage (V) |  |  | 27.9 | [12 empty] | Battery Voltage (V) |  |  | 27.9
Charge Alt (V) |  |  | 28.1 | [12 empty] | Charge Alt (V) |  |  | 28.0
Run Time (Hours) |  |  | 1964 | [12 empty] | Run Time (Hours) |  |  | 6373
Gen. Voltage L1-N (V) |  |  | 230 | [12 empty] | Gen. Voltage L1-N (V) |  |  | 230
Gen. Frequency (Hz) |  |  | 50 | [12 empty] | Gen. Frequency (Hz) |  |  | 50
Gen. Current L1 (A) | [15 empty] | Gen. Current L1 (A)
Gen. Current L2 (A) | [15 empty] | Gen. Current L2 (A)
Gen. Current L3 (A) | [15 empty] | Gen. Current L3 (A)
Earth Current (A) | [15 empty] | Earth Current (A)
Gen. Load (KW) | [15 empty] | Gen. Load (KW)
Total Load (KW) % | [15 empty] | Total Load (KW) %
Gen. Load (KVA) | [15 empty] | Gen. Load (KVA)
Power Factor | [15 empty] | Power Factor
Gen. Load (KVAr) | [15 empty] | Gen. Load (KVAr)
Stopped Time | [15 empty] | Stopped Time
ساعات ألاشتغال ألنهائيه | [15 empty] | ساعات ألاشتغال ألنهائيه
مستوى ألوقود ألنهائي | [15 empty] | مستوى ألوقود ألنهائي
ألتوقيع |  |  | ألانصراف |  |  | ألحضور |  |  |  |  | ألفني ألمختص |  |  |  |  | ألتوقيع |  |  | ألانصراف |  |  | ألحضور |  |  |  |  | ألفني ألمختص
شعبة تشغيل وصيانة منظومات مجموعة مدارس العميد التعليمية وحدة المولدات
ورقة تسجيل ساعات أشتغال ( المعملجي )
ساعات ألاشتغال ألقادمة |  |  | 2511 |  |  | 2026-02-03 |  |  | ألتاريخ | [6 empty] | ساعات ألاشتغال ألقادمة |  |  | 3678 | [5 empty] | ألتاريخ
ساعات ألاشتغال ألحاليه |  |  | 2394 | [12 empty] | ساعات ألاشتغال ألحاليه |  |  | 3595
مستوى ألوقود ألكلي بداية اليوم | [5 empty] | ab1m |  |  | موقع ألمولدة | [6 empty] | مستوى ألوقود ألكلي بداية اليوم | [5 empty] | ab400 |  |  | موقع ألمولدة
Run Time (Hours) |  |  | 2026-06-08 | [12 empty] | Run Time (Hours) |  |  | 2026-06-09
Check |  |  | فحص | [12 empty] | Check |  |  | فحص
Engine Oil Level |  |  | جيد | [12 empty] | Engine Oil Level |  |  | جيد
Battery Voltage (V) |  |  | 26.2 | [12 empty] | Battery Voltage (V) |  |  | 25.8
Oil,Fuel,Water leakage |  |  | لايوجد | [12 empty] | Oil,Fuel,Water leakage |  |  | لايوجد
Engine Speed (RPM) |  |  | 1503 | [12 empty] | Engine Speed (RPM) |  |  | 1500
Oil Pressure (bar) |  |  | 2026-05-13 | [12 empty] | Oil Pressure (bar) |  |  | 3.48
Coolant temp (C°) |  |  | 54 | [12 empty] | Coolant temp (C°) |  |  | 48
Battery Voltage (V) |  |  | 27.5 | [12 empty] | Battery Voltage (V) |  |  | 26.7
Charge Alt (V) |  |  | 28.2 | [12 empty] | Charge Alt (V) |  |  | 27.8
Run Time (Hours) |  |  | 2394 | [12 empty] | Run Time (Hours) |  |  | 3595
Gen. Voltage L1-N (V) |  |  | 230 | [12 empty] | Gen. Voltage L1-N (V) |  |  | 230
Gen. Frequency (Hz) |  |  | 50 | [12 empty] | Gen. Frequency (Hz) |  |  | 50
Gen. Current L1 (A) | [15 empty] | Gen. Current L1 (A)
Gen. Current L2 (A) | [15 empty] | Gen. Current L2 (A)
Gen. Current L3 (A) | [15 empty] | Gen. Current L3 (A)
Earth Current (A) | [15 empty] | Earth Current (A)
Gen. Load (KW) | [15 empty] | Gen. Load (KW)
Total Load (KW) % | [15 empty] | Total Load (KW) %
Gen. Load (KVA) | [15 empty] | Gen. Load (KVA)
Power Factor | [15 empty] | Power Factor
Gen. Load (KVAr) | [15 empty] | Gen. Load (KVAr)
Stopped Time | [15 empty] | Stopped Time
ساعات ألاشتغال ألنهائيه | [15 empty] | ساعات ألاشتغال ألنهائيه
مستوى ألوقود ألنهائي | [15 empty] | مستوى ألوقود ألنهائي
ألتوقيع |  |  | ألانصراف |  |  | ألحضور |  |  |  |  | ألفني ألمختص |  |  |  |  | ألتوقيع |  |  | ألانصراف |  |  | ألحضور |  |  |  |  | ألفني ألمختص
شعبة تشغيل وصيانة منظومات مجموعة مدارس العميد التعليمية وحدة المولدات
ورقة تسجيل ساعات أشتغال ( المعملجي )
ساعات ألاشتغال ألقادمة |  |  | 2594 |  |  | 2026-02-03 |  |  | ألتاريخ | [6 empty] | ساعات ألاشتغال ألقادمة |  |  | 2343 | [5 empty] | ألتاريخ
ساعات ألاشتغال ألحاليه |  |  | 2432 | [12 empty] | ساعات ألاشتغال ألحاليه |  |  | 2285
مستوى ألوقود ألكلي بداية اليوم | [5 empty] | c1m |  |  | موقع ألمولدة | [6 empty] | مستوى ألوقود ألكلي بداية اليوم | [5 empty] | d1m |  |  | موقع ألمولدة
Run Time (Hours) |  |  | 2026-06-03 | [12 empty] | Run Time (Hours) |  |  | 6:04
Check |  |  | فحص | [12 empty] | Check |  |  | فحص
Engine Oil Level |  |  | جيد | [12 empty] | Engine Oil Level |  |  | جيد
Battery Voltage (V) |  |  | 26.3 | [12 empty] | Battery Voltage (V) |  |  | 25.7
Oil,Fuel,Water leakage |  |  | لايوجد | [12 empty] | Oil,Fuel,Water leakage |  |  | لايوجد
Engine Speed (RPM) |  |  | 1503 | [12 empty] | Engine Speed (RPM) |  |  | 1500
Oil Pressure (bar) |  |  | 2026-05-13 | [12 empty] | Oil Pressure (bar) |  |  | 4.90
Coolant temp (C°) |  |  | 52 | [12 empty] | Coolant temp (C°) |  |  | 66
Battery Voltage (V) |  |  | 28.0 | [12 empty] | Battery Voltage (V) |  |  | 27.6
Charge Alt (V) |  |  | 28.4 | [12 empty] | Charge Alt (V) |  |  | 28.1
Run Time (Hours) |  |  | 2432 | [12 empty] | Run Time (Hours) |  |  | 2285
Gen. Voltage L1-N (V) |  |  | 230 | [12 empty] | Gen. Voltage L1-N (V) |  |  | 230
Gen. Frequency (Hz) |  |  | 50 | [12 empty] | Gen. Frequency (Hz) |  |  | 50
Gen. Current L1 (A) | [15 empty] | Gen. Current L1 (A)
Gen. Current L2 (A) | [15 empty] | Gen. Current L2 (A)
Gen. Current L3 (A) | [15 empty] | Gen. Current L3 (A)
Earth Current (A) | [15 empty] | Earth Current (A)
Gen. Load (KW) | [15 empty] | Gen. Load (KW)
Total Load (KW) % | [15 empty] | Total Load (KW) %
Gen. Load (KVA) | [15 empty] | Gen. Load (KVA)
Power Factor | [15 empty] | Power Factor
Gen. Load (KVAr) | [15 empty] | Gen. Load (KVAr)
Stopped Time | [15 empty] | Stopped Time
ساعات ألاشتغال ألنهائيه | [15 empty] | ساعات ألاشتغال ألنهائيه
مستوى ألوقود ألنهائي | [15 empty] | مستوى ألوقود ألنهائي
ألتوقيع |  |  | ألانصراف |  |  | ألحضور |  |  |  |  | ألفني ألمختص |  |  |  |  | ألتوقيع |  |  | ألانصراف |  |  | ألحضور |  |  |  |  | ألفني ألمختص
شعبة تشغيل وصيانة منظومات مجموعة مدارس العميد التعليمية وحدة المولدات
ورقة تسجيل ساعات أشتغال ( المعملجي )
ساعات ألاشتغال ألقادمة |  |  | 2339 |  |  | 2026-02-03 |  |  | ألتاريخ | [6 empty] | ساعات ألاشتغال ألقادمة |  |  | 2528 | [5 empty] | ألتاريخ
ساعات ألاشتغال ألحاليه |  |  | 2342 | [12 empty] | ساعات ألاشتغال ألحاليه |  |  | 2380
مستوى ألوقود ألكلي بداية اليوم | [5 empty] | e1m |  |  | موقع ألمولدة | [6 empty] | مستوى ألوقود ألكلي بداية اليوم | [5 empty] | f1m |  |  | موقع ألمولدة
Run Time (Hours) |  |  | 2026-06-05 | [12 empty] | Run Time (Hours) |  |  | 2026-06-05
Check |  |  | فحص | [12 empty] | Check |  |  | فحص
Engine Oil Level |  |  | جيد | [12 empty] | Engine Oil Level |  |  | جيد
Battery Voltage (V) |  |  | 25.7 | [12 empty] | Battery Voltage (V) |  |  | 26.3
Oil,Fuel,Water leakage |  |  | لايوجد | [12 empty] | Oil,Fuel,Water leakage |  |  | لايوجد
Engine Speed (RPM) |  |  | 1500 | [12 empty] | Engine Speed (RPM) |  |  | 1503
Oil Pressure (bar) |  |  | 5.52 | [12 empty] | Oil Pressure (bar) |  |  | 4.75
Coolant temp (C°) |  |  | 54 | [12 empty] | Coolant temp (C°) |  |  | 54
Battery Voltage (V) |  |  | 28.1 | [12 empty] | Battery Voltage (V) |  |  | 27.8
Charge Alt (V) |  |  | 28.4 | [12 empty] | Charge Alt (V) |  |  | 28.1
Run Time (Hours) |  |  | 2342 | [12 empty] | Run Time (Hours) |  |  | 2380
Gen. Voltage L1-N (V) |  |  | 230 | [12 empty] | Gen. Voltage L1-N (V) |  |  | 230
Gen. Frequency (Hz) |  |  | 50 | [12 empty] | Gen. Frequency (Hz) |  |  | 50
Gen. Current L1 (A) | [15 empty] | Gen. Current L1 (A)
Gen. Current L2 (A) | [15 empty] | Gen. Current L2 (A)
Gen. Current L3 (A) | [15 empty] | Gen. Current L3 (A)
Earth Current (A) | [15 empty] | Earth Current (A)
Gen. Load (KW) | [15 empty] | Gen. Load (KW)
Total Load (KW) % | [15 empty] | Total Load (KW) %
Gen. Load (KVA) | [15 empty] | Gen. Load (KVA)
Power Factor | [15 empty] | Power Factor
Gen. Load (KVAr) | [15 empty] | Gen. Load (KVAr)
Stopped Time | [15 empty] | Stopped Time |  |  | 6:10
ساعات ألاشتغال ألنهائيه | [15 empty] | ساعات ألاشتغال ألنهائيه
مستوى ألوقود ألنهائي | [15 empty] | مستوى ألوقود ألنهائي
ألتوقيع |  |  | ألانصراف |  |  | ألحضور |  |  |  |  | ألفني ألمختص |  |  |  |  | ألتوقيع |  |  | ألانصراف |  |  | ألحضور |  |  |  |  | ألفني ألمختص
شعبة تشغيل وصيانة منظومات مجموعة مدارس العميد التعليمية وحدة المولدات
ورقة تسجيل ساعات أشتغال ( المعملجي )
ساعات ألاشتغال ألقادمة |  |  | 1902 |  |  | 2026-02-03 |  |  | ألتاريخ | [6 empty] | ساعات ألاشتغال ألقادمة |  |  | 3200 | [5 empty] | ألتاريخ
ساعات ألاشتغال ألحاليه |  |  | 1812 | [12 empty] | ساعات ألاشتغال ألحاليه |  |  | 3111
مستوى ألوقود ألكلي بداية اليوم | [5 empty] | gh1m |  |  | موقع ألمولدة | [6 empty] | مستوى ألوقود ألكلي بداية اليوم | [5 empty] | gh400 |  |  | موقع ألمولدة
Run Time (Hours) |  |  | 2026-06-07 | [12 empty] | Run Time (Hours) |  |  | 2026-06-07
Check |  |  | فحص | [12 empty] | Check |  |  | فحص
Engine Oil Level |  |  | جيد | [12 empty] | Engine Oil Level |  |  | جيد
Battery Voltage (V) |  |  | 26.4 | [12 empty] | Battery Voltage (V) |  |  | 25.9
Oil,Fuel,Water leakage |  |  | لايوجد | [12 empty] | Oil,Fuel,Water leakage |  |  | لايوجد
Engine Speed (RPM) |  |  | 1503 | [12 empty] | Engine Speed (RPM) |  |  | 1500
Oil Pressure (bar) |  |  | 4.39 | [12 empty] | Oil Pressure (bar) |  |  | 3.44
Coolant temp (C°) |  |  | 62 | [12 empty] | Coolant temp (C°) |  |  | 56
Battery Voltage (V) |  |  | 28.1 | [12 empty] | Battery Voltage (V) |  |  | 27.4
Charge Alt (V) |  |  | 28.2 | [12 empty] | Charge Alt (V) |  |  | 27.8
Run Time (Hours) |  |  | 1812 | [12 empty] | Run Time (Hours) |  |  | 3111
Gen. Voltage L1-N (V) |  |  | 230 | [12 empty] | Gen. Voltage L1-N (V) |  |  | 230
Gen. Frequency (Hz) |  |  | 50 | [12 empty] | Gen. Frequency (Hz) |  |  | 50
Gen. Current L1 (A) | [15 empty] | Gen. Current L1 (A)
Gen. Current L2 (A) | [15 empty] | Gen. Current L2 (A)
Gen. Current L3 (A) | [15 empty] | Gen. Current L3 (A)
Earth Current (A) | [15 empty] | Earth Current (A)
Gen. Load (KW) | [15 empty] | Gen. Load (KW)
Total Load (KW) % | [15 empty] | Total Load (KW) %
Gen. Load (KVA) | [15 empty] | Gen. Load (KVA)
Power Factor | [15 empty] | Power Factor
Gen. Load (KVAr) | [15 empty] | Gen. Load (KVAr)
Stopped Time | [15 empty] | Stopped Time
ساعات ألاشتغال ألنهائيه | [15 empty] | ساعات ألاشتغال ألنهائيه
مستوى ألوقود ألنهائي | [15 empty] | مستوى ألوقود ألنهائي
ألتوقيع |  |  | ألانصراف |  |  | ألحضور |  |  |  |  | ألفني ألمختص |  |  |  |  | ألتوقيع |  |  | ألانصراف |  |  | ألحضور |  |  |  |  | ألفني ألمختص
شعبة تشغيل وصيانة منظومات مجموعة مدارس العميد التعليمية وحدة المولدات
ورقة تسجيل ساعات أشتغال ( المعملجي )
ساعات ألاشتغال ألقادمة |  |  | 1910 |  |  | 2026-02-03 |  |  | ألتاريخ | [6 empty] | ساعات ألاشتغال ألقادمة | [8 empty] | ألتاريخ
ساعات ألاشتغال ألحاليه |  |  | 1756 | [12 empty] | ساعات ألاشتغال ألحاليه
مستوى ألوقود ألكلي بداية اليوم | [5 empty] | ab250 |  |  | موقع ألمولدة | [6 empty] | مستوى ألوقود ألكلي بداية اليوم | [5 empty] | gh250 |  |  | موقع ألمولدة
Run Time (Hours) |  |  | 2026-06-08 | [12 empty] | Run Time (Hours)
Check |  |  | فحص | [12 empty] | Check
Engine Oil Level |  |  | جيد | [12 empty] | Engine Oil Level
Battery Voltage (V) |  |  | 25.8 | [12 empty] | Battery Voltage (V)
Oil,Fuel,Water leakage |  |  | لايوجد | [12 empty] | Oil,Fuel,Water leakage
Engine Speed (RPM) |  |  | 1503 | [12 empty] | Engine Speed (RPM)
Oil Pressure (bar) |  |  | 5.64 | [12 empty] | Oil Pressure (bar)
Coolant temp (C°) |  |  | 49 | [12 empty] | Coolant temp (C°)
Battery Voltage (V) |  |  | 27.3 | [12 empty] | Battery Voltage (V)
Charge Alt (V) |  |  | 25.7 | [12 empty] | Charge Alt (V)
Run Time (Hours) |  |  | 1756 | [12 empty] | Run Time (Hours)
Gen. Voltage L1-N (V) |  |  | 230 | [12 empty] | Gen. Voltage L1-N (V)
Gen. Frequency (Hz) |  |  | 50 | [12 empty] | Gen. Frequency (Hz)
Gen. Current L1 (A) | [15 empty] | Gen. Current L1 (A)
Gen. Current L2 (A) | [15 empty] | Gen. Current L2 (A)
Gen. Current L3 (A) | [15 empty] | Gen. Current L3 (A)
Earth Current (A) | [15 empty] | Earth Current (A)
Gen. Load (KW) | [15 empty] | Gen. Load (KW)
Total Load (KW) % | [15 empty] | Total Load (KW) %
Gen. Load (KVA) | [15 empty] | Gen. Load (KVA)
Power Factor | [15 empty] | Power Factor
Gen. Load (KVAr) | [15 empty] | Gen. Load (KVAr)
Stopped Time | [15 empty] | Stopped Time
ساعات ألاشتغال ألنهائيه | [15 empty] | ساعات ألاشتغال ألنهائيه
مستوى ألوقود ألنهائي | [15 empty] | مستوى ألوقود ألنهائي
ألتوقيع |  |  | ألانصراف |  |  | ألحضور |  |  |  |  | ألفني ألمختص |  |  |  |  | ألتوقيع |  |  | ألانصراف |  |  | ألحضور |  |  |  |  | ألفني ألمختص
شعبة تشغيل وصيانة منظومات مجموعة مدارس العميد التعليمية وحدة المولدات
ورقة تسجيل ساعات أشتغال ( المعملجي )
ساعات ألاشتغال ألقادمة |  |  | 792 |  |  | 2026-02-03 |  |  | ألتاريخ | [6 empty] | ساعات ألاشتغال ألقادمة |  |  | 1430 | [5 empty] | ألتاريخ
ساعات ألاشتغال ألحاليه |  |  | 706 | [12 empty] | ساعات ألاشتغال ألحاليه |  |  | 1247
مستوى ألوقود ألكلي بداية اليوم | [5 empty] | 6\7\1m |  |  | موقع ألمولدة | [6 empty] | مستوى ألوقود ألكلي بداية اليوم | [5 empty] | 6\7\500 |  |  | موقع ألمولدة
Run Time (Hours) |  |  | 2026-06-25 | [12 empty] | Run Time (Hours) |  |  | 2026-06-26
Check |  |  | فحص | [12 empty] | Check |  |  | فحص
Engine Oil Level |  |  | جيد | [12 empty] | Engine Oil Level |  |  | جيد
Battery Voltage (V) |  |  | 27.8 | [12 empty] | Battery Voltage (V) |  |  | 27.7
Oil,Fuel,Water leakage |  |  | لايوجد | [12 empty] | Oil,Fuel,Water leakage |  |  | لايوجد
Engine Speed (RPM) |  |  | 1494 | [12 empty] | Engine Speed (RPM) |  |  | 1517
Oil Pressure (bar) |  |  | 2026-06-03 | [12 empty] | Oil Pressure (bar) |  |  | 2026-05-24
Coolant temp (C°) |  |  | 57 | [12 empty] | Coolant temp (C°) |  |  | 54
Battery Voltage (V) |  |  | 28.2 | [12 empty] | Battery Voltage (V) |  |  | 28.1
Charge Alt (V) |  |  | 28.2 | [12 empty] | Charge Alt (V) |  |  | 28.1
Run Time (Hours) |  |  | 706 | [12 empty] | Run Time (Hours) |  |  | 1247
Gen. Voltage L1-N (V) |  |  | 230 | [12 empty] | Gen. Voltage L1-N (V) |  |  | 230
Gen. Frequency (Hz) |  |  | 50 | [12 empty] | Gen. Frequency (Hz) |  |  | 50
Gen. Current L1 (A) | [15 empty] | Gen. Current L1 (A)
Gen. Current L2 (A) | [15 empty] | Gen. Current L2 (A)
Gen. Current L3 (A) | [15 empty] | Gen. Current L3 (A)
Earth Current (A) | [15 empty] | Earth Current (A)
Gen. Load (KW) | [15 empty] | Gen. Load (KW)
Total Load (KW) % | [15 empty] | Total Load (KW) %
Gen. Load (KVA) | [15 empty] | Gen. Load (KVA)
Power Factor | [15 empty] | Power Factor
Gen. Load (KVAr) | [15 empty] | Gen. Load (KVAr)
Stopped Time | [15 empty] | Stopped Time
ساعات ألاشتغال ألنهائيه | [15 empty] | ساعات ألاشتغال ألنهائيه
مستوى ألوقود ألنهائي | [15 empty] | مستوى ألوقود ألنهائي
ألتوقيع |  |  | ألانصراف |  |  | ألحضور |  |  |  |  | ألفني ألمختص |  |  |  |  | ألتوقيع |  |  | ألانصراف |  |  | ألحضور |  |  |  |  | ألفني ألمختص
شعبة تشغيل وصيانة منظومات مجموعة مدارس العميد التعليمية وحدة المولدات
ورقة تسجيل ساعات أشتغال ( المعملجي )
ساعات ألاشتغال ألقادمة | [5 empty] | 2026-02-03 |  |  | ألتاريخ | [6 empty] | ساعات ألاشتغال ألقادمة | [8 empty] | ألتاريخ
ساعات ألاشتغال ألحاليه | [15 empty] | ساعات ألاشتغال ألحاليه
مستوى ألوقود ألكلي بداية اليوم | [8 empty] | موقع ألمولدة | [6 empty] | مستوى ألوقود ألكلي بداية اليوم | [8 empty] | موقع ألمولدة
Run Time (Hours) | [15 empty] | Run Time (Hours)
Check | [15 empty] | Check
Engine Oil Level | [15 empty] | Engine Oil Level
Battery Voltage (V) | [15 empty] | Battery Voltage (V)
Oil,Fuel,Water leakage | [15 empty] | Oil,Fuel,Water leakage
Engine Speed (RPM) | [15 empty] | Engine Speed (RPM)
Oil Pressure (bar) | [15 empty] | Oil Pressure (bar)
Coolant temp (C°) | [15 empty] | Coolant temp (C°)
Battery Voltage (V) | [15 empty] | Battery Voltage (V)
Charge Alt (V) | [15 empty] | Charge Alt (V)
Run Time (Hours) | [15 empty] | Run Time (Hours)
Gen. Voltage L1-N (V) | [15 empty] | Gen. Voltage L1-N (V)
Gen. Frequency (Hz) | [15 empty] | Gen. Frequency (Hz)
Gen. Current L1 (A) | [15 empty] | Gen. Current L1 (A)
Gen. Current L2 (A) | [15 empty] | Gen. Current L2 (A)
Gen. Current L3 (A) | [15 empty] | Gen. Current L3 (A)
Earth Current (A) | [15 empty] | Earth Current (A)
Gen. Load (KW) | [15 empty] | Gen. Load (KW)
Total Load (KW) % | [15 empty] | Total Load (KW) %
Gen. Load (KVA) | [15 empty] | Gen. Load (KVA)
Power Factor | [15 empty] | Power Factor
Gen. Load (KVAr) | [15 empty] | Gen. Load (KVAr)
Stopped Time | [15 empty] | Stopped Time
ساعات ألاشتغال ألنهائيه | [15 empty] | ساعات ألاشتغال ألنهائيه
مستوى ألوقود ألنهائي | [15 empty] | مستوى ألوقود ألنهائي
ألتوقيع |  |  | ألانصراف |  |  | ألحضور |  |  |  |  | ألفني ألمختص |  |  |  |  | ألتوقيع |  |  | ألانصراف |  |  | ألحضور |  |  |  |  | ألفني ألمختص
العتبة العباسية المقدسة / قسم المشاريع الهندسية
شعبة صيانة وتشغيل منظومات مجموعة مدارس العميد التعليمية (المعملجي)
العتبة العباسية المقدسة / قسم المشاريع الهندسية
شعبة صيانة وتشغيل منظومات مجموعة مدارس العميد التعليمية (الحر)
قسم المشاريع الهندسية
شعبة الصيانة - ميكانيك - معملجي
قسم المشاريع الهندسية
شعبة الصيانة - ميكانيك - حر

## 20260202
[18 empty] | 2026-02-02 |  | التاريخ |  | 9 | الكادر |  | الإثنين |  | اليوم |  | جدول الفحص اليومي لمضخات الإطفاء - مجموعة العميد - المعملجي
|  |  | 2026-02-02 |  | التاريخ |  | 11 | الكادر |  | الإثنين |  | اليوم | [16 empty] | التاريخ | 2026-02-02
[29 empty] | البناية | H
محطة الرفع 🏗️ |  |  |  | البناية (A) |  |  |  |  | البناية (B) |  |  |  | البناية (C) |  |  |  | البناية (A) | [6 empty] | البناية (B) |  |  |  |  | المنتسب | حسين احمد
9 AM | الوحدة | 12 PM |  | 9 AM | UPS🔋 | UPS🔋 | 12 PM |  | 9 AM | UPS🔋 | 12 PM |  | 9 AM | UPS🔋 | 12 PM |  | 9 AM | الوحدة | 12 PM |  | UPS🔋 | الوحدات |  | 9 AM | 12 PM |  | UPS🔋 | الوحدات | المضخة الكهربائية | Auto
| V1 | [15 empty] | 388 | V1 | 382 |  | 219 | v out |  | 384 | 387 |  | 219 | v out | مضخة الديزل | تعمل
| V2 | [15 empty] | 382 | V2 | 387 |  | 2026-03-01 | I L1 |  | 380 | 385 |  | 2026-01-02 | I L1 | حالة زيت المضخة | جيد
| V3 | [15 empty] | 389 | V3 | 391 |  | 2026-01-02 | I L2 |  | 387 | 382 |  | 0.0 | I L2 | حالة ماء التبريد | مملتئ
| I1 | [15 empty] | 43 | I1 | 44 |  | 2026-01-07 | I L3 |  | 20 | 22 |  | 2026-03-07 | I L3 | البطارية | جيد
| I2 | [15 empty] | 60 | I2 | 58 |  | 100 | (%) |  | 24 | 23 |  | 100 | (%) | خزان الوقود | ممتلئ
| I3 | [15 empty] | 22 | I3 | 28 |  |  |  |  | 21 | 20 |  |  |  | ضغط المنظومة | 2026-07-06
| E Del | [27 empty] | الشفت الصباحي ⛅ |  | الــمــلاحــظــات ☝️
البناية (D) |  |  |  | البناية (E) |  |  |  |  | البناية (F) |  |  |  | البناية (G) | [15 empty] | جدول الفحص اليومي لمضخات الإطفاء - مجموعة العميد - المعملجي
9 AM | UPS🔋 | 12 PM |  | 9 AM | UPS🔋 | 12 PM |  |  | 9 AM | UPS🔋 | 12 PM |  | 9 AM | UPS🔋 | 12 PM |  | البناية (C) | [6 empty] | البناية (D) |  |  |  |  | التاريخ | 2026-02-02
[17 empty] | 9 AM | 12 PM |  | UPS🔋 | الوحدات |  |  | 9 AM | 12 PM |  | UPS🔋 | الوحدات | البناية | F
[17 empty] | 388 | 384 |  | 219 | v out |  |  | 389 | 390 |  | 219 | v out | المنتسب | م حمزة مثنى
[17 empty] | 385 | 382 |  | 2026-03-01 | I L1 |  |  | 387 | 387 |  | 2026-02-07 | I L1 | المضخة الكهربائية | Auto
[17 empty] | 389 | 388 |  | 2026-01-02 | I L2 |  |  | 388 | 388 |  | 2026-01-02 | I L2 | مضخة الديزل | تعمل
[17 empty] | 87 | 84 |  | 2026-01-03 | I L3 |  |  | 92 | 77 |  | 0.0 | I L3 | حالة زيت المضخة | جيد
[17 empty] | 77 | 63 |  | 100 | (%) |  |  | 81 | 89 |  | 100 | (%) | حالة ماء التبريد | مملتئ
[17 empty] | 90 | 73 | [5 empty] | 79 | 63 |  |  |  | البطارية | جيد
[29 empty] | خزان الوقود | ممتلئ
البناية (H) |  |  |  | البناية (I) |  |  |  |  | البناية (J) |  |  |  | بناية المختبرات 🏬 | [15 empty] | ضغط المنظومة | 7
9 AM | UPS🔋 | 12 PM |  | 9 AM | UPS🔋 | 12 PM |  |  | 9 AM | UPS🔋 | 12 PM |  | 9 AM | UPS🔋 | 12 PM | [13 empty] | الشفت المسائي 🌅 |  | الــمــلاحــظــات ☝️
جدول الفحص اليومي لمضخات الإطفاء - مجموعة العميد - المعملجي
[29 empty] | التاريخ | 2026-02-02
[29 empty] | البناية | C
[29 empty] | المنتسب | مرتضى جواد
[18 empty] | كادر الشفت الليلي |  |  |  | كادر الشفت المسائي |  |  |  | كادر الشفت الصباحي |  |  | المضخة الكهربائية | Auto
[18 empty] | نوار حيدر | [7 empty] | م.علي رضا |  |  | مضخة الديزل | تعمل
[26 empty] | احمد فلاح |  |  | حالة زيت المضخة | جيد
[29 empty] | حالة ماء التبريد | مملتئ
|  | كادر الشفت الليلي |  |  |  | كادر الشفت المسائي |  |  |  | كادر الشفت الصباحي |  |  |  | وحدات UPS | [14 empty] | البطارية | جيد
[14 empty] | UPS V OUT | [14 empty] | خزان الوقود | نصف
[14 empty] | I L1 | [14 empty] | ضغط المنظومة
[14 empty] | I L2 | [14 empty] | الشفت الليلي 🌒 |  | الــمــلاحــظــات ☝️
I L3
UPS SOC (%)
[22 empty] | مسجل قراءات 9:00 am | [6 empty] | جدول الفحص اليومي لمضخات الإطفاء - مجموعة العميد - الحر
[22 empty] | احمد فلاح | [6 empty] | التاريخ | 2026-02-02
[29 empty] | البناية | MAIN
[14 empty] | اسماء الكادر | [12 empty] | اسماء الكادر |  | المنتسب | م علي عقيل
[14 empty] | م.علي يسري | [12 empty] | م.علي رضا |  | المضخة الكهربائية | Auto
مسجل قراءات UPS 🔋 |  |  |  | مسجل قراءات 12:00 pm |  |  |  |  | مسجل قراءات 9:00 am |  |  |  |  | م.علي مطلكـ |  |  | مسجل قراءات UPS 🔋 |  |  |  |  | مسجل قراءات 12:00 pm |  |  |  |  | م.رضا حمودي |  | مضخة الديزل | تعمل
[14 empty] | جهاد جواد |  |  | نوار حيدر | [9 empty] | رضا فاضل |  | حالة زيت المضخة | جيد
[14 empty] | حسين عباس | [12 empty] | نوار حيدر |  | حالة ماء التبريد | مملتئ
[14 empty] | عبدالله علوان | [12 empty] | محمد فالح |  | البطارية | جيد
المنتسب | الــــــــــــــــــــــــــمــــــــــــــــــــــــــــــــــلاحـــــــــــــــــــــــــــــــــــــــــظـــــــــــــــــــــــــــات | [12 empty] | منتظر ميثم |  |  | المنتسب | الملاحظات | [8 empty] | ياسر عامر |  | خزان الوقود | نصف
[14 empty] | عباس ضياء | [12 empty] | حيدر خالد |  | ضغط المنظومة | 6
[14 empty] | عباس فارس | [12 empty] | احمد فلاح |  | الشفت الصباحي ⛅ |  | الــمــلاحــظــات ☝️
[14 empty] | مرتضى عبدالكاظم | [12 empty] | هادي فالح
[14 empty] | كرار احمد | [14 empty] | جدول الفحص اليومي لمضخات الإطفاء - مجموعة العميد - الحر
[14 empty] | محمد باسم | [14 empty] | التاريخ | 2026-02-02
[29 empty] | البناية | C
[29 empty] | المنتسب | كرار علي
[29 empty] | المضخة الكهربائية | Auto
[29 empty] | مضخة الديزل | تعمل
[29 empty] | حالة زيت المضخة | جيد
[29 empty] | حالة ماء التبريد | مملتئ
[29 empty] | البطارية | جيد
[29 empty] | خزان الوقود | نصف
[29 empty] | ضغط المنظومة | 7.5Bar
[29 empty] | الشفت المسائي 🌅 |  | الــمــلاحــظــات ☝️
شعبة تشغيل وصيانة منظومات مجموعة مدارس العميد التعليمية وحدة المولدات
جدول الفحص اليومي لمضخات الإطفاء - مجموعة العميد - الحر
[10 empty] | ورقة تسجيل ساعات أشتغال ( الحر ) | [18 empty] | التاريخ | 2026-02-02
[29 empty] | البناية | B
[29 empty] | المنتسب | علي عامر
ساعات ألاشتغال ألقادمة | [5 empty] | 2026-02-02 |  |  | ألتاريخ | [6 empty] | ساعات ألاشتغال ألقادمة | [8 empty] | ألتاريخ |  |  |  | المضخة الكهربائية | Auto
ساعات ألاشتغال ألحاليه | [15 empty] | ساعات ألاشتغال ألحاليه | [12 empty] | مضخة الديزل | تعمل
مستوى ألوقود ألكلي بداية اليوم | [8 empty] | موقع ألمولدة | [6 empty] | مستوى ألوقود ألكلي بداية اليوم | [8 empty] | موقع ألمولدة |  |  |  | حالة زيت المضخة | جيد
[29 empty] | حالة ماء التبريد | مملتئ
Run Time (Hours) | [15 empty] | Run Time (Hours) | [12 empty] | البطارية | جيد
Check | [15 empty] | Check | [12 empty] | خزان الوقود | نصف
Engine Oil Level | [15 empty] | Engine Oil Level | [12 empty] | ضغط المنظومة | 7
Battery Voltage (V) | [15 empty] | Battery Voltage (V) | [12 empty] | الشفت الليلي 🌒 |  | الــمــلاحــظــات ☝️
Oil,Fuel,Water leakage | [15 empty] | Oil,Fuel,Water leakage
Engine Speed (RPM) | [15 empty] | Engine Speed (RPM)
Oil Pressure (bar) | [15 empty] | Oil Pressure (bar)
Coolant temp (C°) | [15 empty] | Coolant temp (C°)
Battery Voltage (V) | [15 empty] | Battery Voltage (V)
Charge Alt (V) | [15 empty] | Charge Alt (V)
Run Time (Hours) | [15 empty] | Run Time (Hours)
Gen. Voltage L1-N (V) | [15 empty] | Gen. Voltage L1-N (V)
Gen. Frequency (Hz) | [15 empty] | Gen. Frequency (Hz)
Gen. Current L1 (A) | [15 empty] | Gen. Current L1 (A)
Gen. Current L2 (A) | [15 empty] | Gen. Current L2 (A)
Gen. Current L3 (A) | [15 empty] | Gen. Current L3 (A)
Earth Current (A) | [15 empty] | Earth Current (A)
Gen. Load (KW) | [15 empty] | Gen. Load (KW)
Total Load (KW) % | [15 empty] | Total Load (KW) %
Gen. Load (KVA) | [15 empty] | Gen. Load (KVA)
Power Factor | [15 empty] | Power Factor
Gen. Load (KVAr) | [15 empty] | Gen. Load (KVAr)
Stopped Time | [15 empty] | Stopped Time
ساعات ألاشتغال ألنهائيه | [15 empty] | ساعات ألاشتغال ألنهائيه
مستوى ألوقود ألنهائي | [15 empty] | مستوى ألوقود ألنهائي
ألتوقيع |  |  | ألانصراف |  |  | ألحضور |  |  |  |  | ألفني ألمختص |  |  |  |  | ألتوقيع |  |  | ألانصراف |  |  | ألحضور |  |  |  |  | ألفني ألمختص
شعبة تشغيل وصيانة منظومات مجموعة مدارس العميد التعليمية وحدة المولدات
ورقة تسجيل ساعات أشتغال ( الحر )
ساعات ألاشتغال ألقادمة | [8 empty] | ألتاريخ | [6 empty] | ساعات ألاشتغال ألقادمة | [8 empty] | ألتاريخ
ساعات ألاشتغال ألحاليه | [15 empty] | ساعات ألاشتغال ألحاليه
مستوى ألوقود ألكلي بداية اليوم | [8 empty] | موقع ألمولدة | [6 empty] | مستوى ألوقود ألكلي بداية اليوم | [8 empty] | موقع ألمولدة
Run Time (Hours) | [15 empty] | Run Time (Hours)
Check | [15 empty] | Check
Engine Oil Level | [15 empty] | Engine Oil Level
Battery Voltage (V) | [15 empty] | Battery Voltage (V)
Oil,Fuel,Water leakage | [15 empty] | Oil,Fuel,Water leakage
Engine Speed (RPM) | [15 empty] | Engine Speed (RPM)
Oil Pressure (bar) | [15 empty] | Oil Pressure (bar)
Coolant temp (C°) | [15 empty] | Coolant temp (C°)
Battery Voltage (V) | [15 empty] | Battery Voltage (V)
Charge Alt (V) | [15 empty] | Charge Alt (V)
Run Time (Hours) | [15 empty] | Run Time (Hours)
Gen. Voltage L1-N (V) | [15 empty] | Gen. Voltage L1-N (V)
Gen. Frequency (Hz) | [15 empty] | Gen. Frequency (Hz)
Gen. Current L1 (A) | [15 empty] | Gen. Current L1 (A)
Gen. Current L2 (A) | [15 empty] | Gen. Current L2 (A)
Gen. Current L3 (A) | [15 empty] | Gen. Current L3 (A)
Earth Current (A) | [15 empty] | Earth Current (A)
Gen. Load (KW) | [15 empty] | Gen. Load (KW)
Total Load (KW) % | [15 empty] | Total Load (KW) %
Gen. Load (KVA) | [15 empty] | Gen. Load (KVA)
Power Factor | [15 empty] | Power Factor
Gen. Load (KVAr) | [15 empty] | Gen. Load (KVAr)
Stopped Time | [15 empty] | Stopped Time
ساعات ألاشتغال ألنهائيه | [15 empty] | ساعات ألاشتغال ألنهائيه
مستوى ألوقود ألنهائي | [15 empty] | مستوى ألوقود ألنهائي
ألتوقيع |  |  | ألانصراف |  |  | ألحضور |  |  |  |  | ألفني ألمختص |  |  |  |  | ألتوقيع |  |  | ألانصراف |  |  | ألحضور |  |  |  |  | ألفني ألمختص
شعبة تشغيل وصيانة منظومات مجموعة مدارس العميد التعليمية وحدة المولدات
ورقة تسجيل ساعات أشتغال ( المعملجي )
ساعات ألاشتغال ألقادمة |  |  | 2066 |  |  | 2026-02-02 |  |  | ألتاريخ | [6 empty] | ساعات ألاشتغال ألقادمة |  |  | 6557 | [5 empty] | ألتاريخ
ساعات ألاشتغال ألحاليه |  |  | 1964 | [12 empty] | ساعات ألاشتغال ألحاليه |  |  | 6373
مستوى ألوقود ألكلي بداية اليوم | [5 empty] | المحطه1m |  |  | موقع ألمولدة | [6 empty] | مستوى ألوقود ألكلي بداية اليوم | [5 empty] | المحطه500 |  |  | موقع ألمولدة
Run Time (Hours) |  |  | 2026-06-01 | [12 empty] | Run Time (Hours) |  |  | 6.00
Check |  |  | فحص | [12 empty] | Check |  |  | فحص
Engine Oil Level |  |  | جيد | [12 empty] | Engine Oil Level |  |  | جيد
Battery Voltage (V) |  |  | 26.5 | [12 empty] | Battery Voltage (V) |  |  | 27.6
Oil,Fuel,Water leakage |  |  | لايوجد | [12 empty] | Oil,Fuel,Water leakage |  |  | لايجد
Engine Speed (RPM) |  |  | 1506 | [12 empty] | Engine Speed (RPM) |  |  | 1501
Oil Pressure (bar) |  |  | 4.70 | [12 empty] | Oil Pressure (bar) |  |  | 2026-05-08
Coolant temp (C°) |  |  | 69 | [12 empty] | Coolant temp (C°) |  |  | 44
Battery Voltage (V) |  |  | 27.8 | [12 empty] | Battery Voltage (V) |  |  | 27.9
Charge Alt (V) |  |  | 28.2 | [12 empty] | Charge Alt (V) |  |  | 28.0
Run Time (Hours) |  |  | 1964 | [12 empty] | Run Time (Hours) |  |  | 6373
Gen. Voltage L1-N (V) |  |  | 230 | [12 empty] | Gen. Voltage L1-N (V) |  |  | 231
Gen. Frequency (Hz) |  |  | 50 | [12 empty] | Gen. Frequency (Hz) |  |  | 50
Gen. Current L1 (A) | [15 empty] | Gen. Current L1 (A)
Gen. Current L2 (A) | [15 empty] | Gen. Current L2 (A)
Gen. Current L3 (A) | [15 empty] | Gen. Current L3 (A)
Earth Current (A) | [15 empty] | Earth Current (A)
Gen. Load (KW) | [15 empty] | Gen. Load (KW)
Total Load (KW) % | [15 empty] | Total Load (KW) %
Gen. Load (KVA) | [15 empty] | Gen. Load (KVA)
Power Factor | [15 empty] | Power Factor
Gen. Load (KVAr) | [15 empty] | Gen. Load (KVAr)
Stopped Time |  |  | 2026-06-11 | [12 empty] | Stopped Time |  |  | 2026-06-12
ساعات ألاشتغال ألنهائيه | [15 empty] | ساعات ألاشتغال ألنهائيه
مستوى ألوقود ألنهائي | [15 empty] | مستوى ألوقود ألنهائي
ألتوقيع |  |  | ألانصراف |  |  | ألحضور |  |  |  |  | ألفني ألمختص |  |  |  |  | ألتوقيع |  |  | ألانصراف |  |  | ألحضور |  |  |  |  | ألفني ألمختص
نوفل.صالح
شعبة تشغيل وصيانة منظومات مجموعة مدارس العميد التعليمية وحدة المولدات
ورقة تسجيل ساعات أشتغال ( المعملجي )
ساعات ألاشتغال ألقادمة |  |  | 2511 |  |  | 2026-02-02 |  |  | ألتاريخ | [6 empty] | ساعات ألاشتغال ألقادمة |  |  | 3678 | [5 empty] | ألتاريخ
ساعات ألاشتغال ألحاليه |  |  | 2393 | [12 empty] | ساعات ألاشتغال ألحاليه |  |  | 3595
مستوى ألوقود ألكلي بداية اليوم | [5 empty] | ab1m |  |  | موقع ألمولدة | [6 empty] | مستوى ألوقود ألكلي بداية اليوم | [5 empty] | ab400 |  |  | موقع ألمولدة
Run Time (Hours) |  |  | 2026-06-08 | [12 empty] | Run Time (Hours) |  |  | 2026-06-09
Check |  |  | فحص | [12 empty] | Check |  |  | فحص
Engine Oil Level |  |  | جيد | [12 empty] | Engine Oil Level |  |  | جيد
Battery Voltage (V) |  |  | 26.2 | [12 empty] | Battery Voltage (V) |  |  | 25.8
Oil,Fuel,Water leakage |  |  | لايوجد | [12 empty] | Oil,Fuel,Water leakage |  |  | لايوجد
Engine Speed (RPM) |  |  | 1503 | [12 empty] | Engine Speed (RPM) |  |  | 1501
Oil Pressure (bar) |  |  | 4.34 | [12 empty] | Oil Pressure (bar) |  |  | 2026-03-28
Coolant temp (C°) |  |  | 69 | [12 empty] | Coolant temp (C°) |  |  | 54
Battery Voltage (V) |  |  | 27.6 | [12 empty] | Battery Voltage (V) |  |  | 26.8
Charge Alt (V) |  |  | 28.3 | [12 empty] | Charge Alt (V) |  |  | 27.8
Run Time (Hours) |  |  | 2393 | [12 empty] | Run Time (Hours) |  |  | 3595
Gen. Voltage L1-N (V) |  |  | 231 | [12 empty] | Gen. Voltage L1-N (V) |  |  | 232
Gen. Frequency (Hz) |  |  | 50 | [12 empty] | Gen. Frequency (Hz) |  |  | 50
Gen. Current L1 (A) | [15 empty] | Gen. Current L1 (A)
Gen. Current L2 (A) | [15 empty] | Gen. Current L2 (A)
Gen. Current L3 (A) | [15 empty] | Gen. Current L3 (A)
Earth Current (A) | [15 empty] | Earth Current (A)
Gen. Load (KW) | [15 empty] | Gen. Load (KW)
Total Load (KW) % | [15 empty] | Total Load (KW) %
Gen. Load (KVA) | [15 empty] | Gen. Load (KVA)
Power Factor | [15 empty] | Power Factor
Gen. Load (KVAr) | [15 empty] | Gen. Load (KVAr)
Stopped Time |  |  | 2026-06-22 | [12 empty] | Stopped Time |  |  | 2026-06-23
ساعات ألاشتغال ألنهائيه | [15 empty] | ساعات ألاشتغال ألنهائيه
مستوى ألوقود ألنهائي | [15 empty] | مستوى ألوقود ألنهائي
ألتوقيع |  |  | ألانصراف |  |  | ألحضور |  |  |  |  | ألفني ألمختص |  |  |  |  | ألتوقيع |  |  | ألانصراف |  |  | ألحضور |  |  |  |  | ألفني ألمختص
شعبة تشغيل وصيانة منظومات مجموعة مدارس العميد التعليمية وحدة المولدات
ورقة تسجيل ساعات أشتغال ( المعملجي )
ساعات ألاشتغال ألقادمة |  |  | 2594 |  |  | 2026-02-02 |  |  | ألتاريخ | [6 empty] | ساعات ألاشتغال ألقادمة |  |  | 2343 | [5 empty] | ألتاريخ
ساعات ألاشتغال ألحاليه |  |  | 2432 | [12 empty] | ساعات ألاشتغال ألحاليه |  |  | 2284
مستوى ألوقود ألكلي بداية اليوم | [5 empty] | c1m |  |  | موقع ألمولدة | [6 empty] | مستوى ألوقود ألكلي بداية اليوم | [5 empty] | d1m |  |  | موقع ألمولدة
Run Time (Hours) |  |  | 2026-06-03 | [12 empty] | Run Time (Hours) |  |  | 2026-06-04
Check |  |  | فحص | [12 empty] | Check |  |  | فحص
Engine Oil Level |  |  | جيد | [12 empty] | Engine Oil Level |  |  | جيد
Battery Voltage (V) |  |  | 26.3 | [12 empty] | Battery Voltage (V) |  |  | 25.7
Oil,Fuel,Water leakage |  |  | لايوجد | [12 empty] | Oil,Fuel,Water leakage |  |  | لايوجد
Engine Speed (RPM) |  |  | 1503 | [12 empty] | Engine Speed (RPM) |  |  | 1500
Oil Pressure (bar) |  |  | 2026-05-19 | [12 empty] | Oil Pressure (bar) |  |  | 4.70
Coolant temp (C°) |  |  | 52 | [12 empty] | Coolant temp (C°) |  |  | 72
Battery Voltage (V) |  |  | 28.0 | [12 empty] | Battery Voltage (V) |  |  | 27.8
Charge Alt (V) |  |  | 28.5 | [12 empty] | Charge Alt (V) |  |  | 28.1
Run Time (Hours) |  |  | 2432 | [12 empty] | Run Time (Hours) |  |  | 2284
Gen. Voltage L1-N (V) |  |  | 230 | [12 empty] | Gen. Voltage L1-N (V) |  |  | 230
Gen. Frequency (Hz) |  |  | 50 | [12 empty] | Gen. Frequency (Hz) |  |  | 50
Gen. Current L1 (A) | [15 empty] | Gen. Current L1 (A)
Gen. Current L2 (A) | [15 empty] | Gen. Current L2 (A)
Gen. Current L3 (A) | [15 empty] | Gen. Current L3 (A)
Earth Current (A) | [15 empty] | Earth Current (A)
Gen. Load (KW) | [15 empty] | Gen. Load (KW)
Total Load (KW) % | [15 empty] | Total Load (KW) %
Gen. Load (KVA) | [15 empty] | Gen. Load (KVA)
Power Factor | [15 empty] | Power Factor
Gen. Load (KVAr) | [15 empty] | Gen. Load (KVAr)
Stopped Time |  |  | 2026-06-14 | [12 empty] | Stopped Time |  |  | 2026-06-15
ساعات ألاشتغال ألنهائيه | [15 empty] | ساعات ألاشتغال ألنهائيه
مستوى ألوقود ألنهائي | [15 empty] | مستوى ألوقود ألنهائي
ألتوقيع |  |  | ألانصراف |  |  | ألحضور |  |  |  |  | ألفني ألمختص |  |  |  |  | ألتوقيع |  |  | ألانصراف |  |  | ألحضور |  |  |  |  | ألفني ألمختص
شعبة تشغيل وصيانة منظومات مجموعة مدارس العميد التعليمية وحدة المولدات
ورقة تسجيل ساعات أشتغال ( المعملجي )
ساعات ألاشتغال ألقادمة |  |  | 2339 |  |  | 2026-02-02 |  |  | ألتاريخ | [6 empty] | ساعات ألاشتغال ألقادمة |  |  | 2528 | [5 empty] | ألتاريخ
ساعات ألاشتغال ألحاليه |  |  | 2342 | [12 empty] | ساعات ألاشتغال ألحاليه |  |  | 2380
مستوى ألوقود ألكلي بداية اليوم | [5 empty] | e1m |  |  | موقع ألمولدة | [6 empty] | مستوى ألوقود ألكلي بداية اليوم | [5 empty] | f1m |  |  | موقع ألمولدة
Run Time (Hours) |  |  | 2026-06-05 | [12 empty] | Run Time (Hours) |  |  | 2026-06-05
Check |  |  | فحص | [12 empty] | Check |  |  | فحص
Engine Oil Level |  |  | جيد | [12 empty] | Engine Oil Level |  |  | جيد
Battery Voltage (V) |  |  | 25.7 | [12 empty] | Battery Voltage (V) |  |  | 26.3
Oil,Fuel,Water leakage |  |  | لايوجد | [12 empty] | Oil,Fuel,Water leakage |  |  | لايوجد
Engine Speed (RPM) |  |  | 1503 | [12 empty] | Engine Speed (RPM) |  |  | 1503
Oil Pressure (bar) |  |  | 4.55 | [12 empty] | Oil Pressure (bar) |  |  | 4.80
Coolant temp (C°) |  |  | 69 | [12 empty] | Coolant temp (C°) |  |  | 63
Battery Voltage (V) |  |  | 28.0 | [12 empty] | Battery Voltage (V) |  |  | 27.9
Charge Alt (V) |  |  | 28.3 | [12 empty] | Charge Alt (V) |  |  | 28.2
Run Time (Hours) |  |  | 2342 | [12 empty] | Run Time (Hours) |  |  | 2380
Gen. Voltage L1-N (V) |  |  | 231 | [12 empty] | Gen. Voltage L1-N (V) |  |  | 231
Gen. Frequency (Hz) |  |  | 50 | [12 empty] | Gen. Frequency (Hz) |  |  | 50
Gen. Current L1 (A) | [15 empty] | Gen. Current L1 (A)
Gen. Current L2 (A) | [15 empty] | Gen. Current L2 (A)
Gen. Current L3 (A) | [15 empty] | Gen. Current L3 (A)
Earth Current (A) | [15 empty] | Earth Current (A)
Gen. Load (KW) | [15 empty] | Gen. Load (KW)
Total Load (KW) % | [15 empty] | Total Load (KW) %
Gen. Load (KVA) | [15 empty] | Gen. Load (KVA)
Power Factor | [15 empty] | Power Factor
Gen. Load (KVAr) | [15 empty] | Gen. Load (KVAr)
Stopped Time |  |  | 2026-06-16 | [12 empty] | Stopped Time |  |  | 2026-06-16
ساعات ألاشتغال ألنهائيه | [15 empty] | ساعات ألاشتغال ألنهائيه
مستوى ألوقود ألنهائي | [15 empty] | مستوى ألوقود ألنهائي
ألتوقيع |  |  | ألانصراف |  |  | ألحضور |  |  |  |  | ألفني ألمختص |  |  |  |  | ألتوقيع |  |  | ألانصراف |  |  | ألحضور |  |  |  |  | ألفني ألمختص
شعبة تشغيل وصيانة منظومات مجموعة مدارس العميد التعليمية وحدة المولدات
ورقة تسجيل ساعات أشتغال ( المعملجي )
ساعات ألاشتغال ألقادمة |  |  | 1902 |  |  | 2026-02-02 |  |  | ألتاريخ | [6 empty] | ساعات ألاشتغال ألقادمة |  |  | 3200 | [5 empty] | ألتاريخ
ساعات ألاشتغال ألحاليه |  |  | 1812 | [12 empty] | ساعات ألاشتغال ألحاليه |  |  | 3111
مستوى ألوقود ألكلي بداية اليوم | [5 empty] | gh1m |  |  | موقع ألمولدة | [6 empty] | مستوى ألوقود ألكلي بداية اليوم | [5 empty] | gh400 |  |  | موقع ألمولدة
Run Time (Hours) |  |  | 2026-06-07 | [12 empty] | Run Time (Hours) |  |  | 2026-06-07
Check |  |  | فحص | [12 empty] | Check |  |  | فحص
Engine Oil Level |  |  | جيد | [12 empty] | Engine Oil Level |  |  | جيد
Battery Voltage (V) |  |  | 26.4 | [12 empty] | Battery Voltage (V) |  |  | 25.9
Oil,Fuel,Water leakage |  |  | لايوجد | [12 empty] | Oil,Fuel,Water leakage |  |  | لايوجد
Engine Speed (RPM) |  |  | 1503 | [12 empty] | Engine Speed (RPM) |  |  | 1500
Oil Pressure (bar) |  |  | 2026-04-29 | [12 empty] | Oil Pressure (bar) |  |  | 3.36
Coolant temp (C°) |  |  | 73 | [12 empty] | Coolant temp (C°) |  |  | 59
Battery Voltage (V) |  |  | 28.1 | [12 empty] | Battery Voltage (V) |  |  | 27.5
Charge Alt (V) |  |  | 28.2 | [12 empty] | Charge Alt (V) |  |  | 27.8
Run Time (Hours) |  |  | 1812 | [12 empty] | Run Time (Hours) |  |  | 3111
Gen. Voltage L1-N (V) |  |  | 230 | [12 empty] | Gen. Voltage L1-N (V) |  |  | 231
Gen. Frequency (Hz) |  |  | 50 | [12 empty] | Gen. Frequency (Hz) |  |  | 50
Gen. Current L1 (A) | [15 empty] | Gen. Current L1 (A)
Gen. Current L2 (A) | [15 empty] | Gen. Current L2 (A)
Gen. Current L3 (A) | [15 empty] | Gen. Current L3 (A)
Earth Current (A) | [15 empty] | Earth Current (A)
Gen. Load (KW) | [15 empty] | Gen. Load (KW)
Total Load (KW) % | [15 empty] | Total Load (KW) %
Gen. Load (KVA) | [15 empty] | Gen. Load (KVA)
Power Factor | [15 empty] | Power Factor
Gen. Load (KVAr) | [15 empty] | Gen. Load (KVAr)
Stopped Time |  |  | 2026-06-19 | [12 empty] | Stopped Time |  |  | 2026-06-19
ساعات ألاشتغال ألنهائيه | [15 empty] | ساعات ألاشتغال ألنهائيه
مستوى ألوقود ألنهائي | [15 empty] | مستوى ألوقود ألنهائي
ألتوقيع |  |  | ألانصراف |  |  | ألحضور |  |  |  |  | ألفني ألمختص |  |  |  |  | ألتوقيع |  |  | ألانصراف |  |  | ألحضور |  |  |  |  | ألفني ألمختص
شعبة تشغيل وصيانة منظومات مجموعة مدارس العميد التعليمية وحدة المولدات
ورقة تسجيل ساعات أشتغال ( المعملجي )
ساعات ألاشتغال ألقادمة |  |  | 1910 |  |  | 2026-02-02 |  |  | ألتاريخ | [6 empty] | ساعات ألاشتغال ألقادمة | [8 empty] | ألتاريخ
ساعات ألاشتغال ألحاليه |  |  | 1755 | [12 empty] | ساعات ألاشتغال ألحاليه
مستوى ألوقود ألكلي بداية اليوم | [5 empty] | ab250 |  |  | موقع ألمولدة | [6 empty] | مستوى ألوقود ألكلي بداية اليوم | [5 empty] | gh250 |  |  | موقع ألمولدة
Run Time (Hours) |  |  | 2026-06-08 | [12 empty] | Run Time (Hours)
Check |  |  | فحص | [12 empty] | Check
Engine Oil Level |  |  | جيد | [12 empty] | Engine Oil Level
Battery Voltage (V) |  |  | 25.8 | [12 empty] | Battery Voltage (V)
Oil,Fuel,Water leakage |  |  | لايوجد | [12 empty] | Oil,Fuel,Water leakage
Engine Speed (RPM) |  |  | 1504 | [12 empty] | Engine Speed (RPM)
Oil Pressure (bar) |  |  | 2026-05-28 | [12 empty] | Oil Pressure (bar)
Coolant temp (C°) |  |  | 56 | [12 empty] | Coolant temp (C°)
Battery Voltage (V) |  |  | 27.3 | [12 empty] | Battery Voltage (V)
Charge Alt (V) |  |  | 25.7 | [12 empty] | Charge Alt (V)
Run Time (Hours) |  |  | 1755 | [12 empty] | Run Time (Hours)
Gen. Voltage L1-N (V) |  |  | 231 | [12 empty] | Gen. Voltage L1-N (V)
Gen. Frequency (Hz) |  |  | 50 | [12 empty] | Gen. Frequency (Hz)
Gen. Current L1 (A) | [15 empty] | Gen. Current L1 (A)
Gen. Current L2 (A) | [15 empty] | Gen. Current L2 (A)
Gen. Current L3 (A) | [15 empty] | Gen. Current L3 (A)
Earth Current (A) | [15 empty] | Earth Current (A)
Gen. Load (KW) | [15 empty] | Gen. Load (KW)
Total Load (KW) % | [15 empty] | Total Load (KW) %
Gen. Load (KVA) | [15 empty] | Gen. Load (KVA)
Power Factor | [15 empty] | Power Factor
Gen. Load (KVAr) | [15 empty] | Gen. Load (KVAr)
Stopped Time |  |  | 2026-06-23 | [12 empty] | Stopped Time
ساعات ألاشتغال ألنهائيه | [15 empty] | ساعات ألاشتغال ألنهائيه
مستوى ألوقود ألنهائي | [15 empty] | مستوى ألوقود ألنهائي
ألتوقيع |  |  | ألانصراف |  |  | ألحضور |  |  |  |  | ألفني ألمختص |  |  |  |  | ألتوقيع |  |  | ألانصراف |  |  | ألحضور |  |  |  |  | ألفني ألمختص
شعبة تشغيل وصيانة منظومات مجموعة مدارس العميد التعليمية وحدة المولدات
ورقة تسجيل ساعات أشتغال ( المعملجي )
ساعات ألاشتغال ألقادمة |  |  | 792 |  |  | 2026-02-02 |  |  | ألتاريخ | [6 empty] | ساعات ألاشتغال ألقادمة |  |  | 1430 | [5 empty] | ألتاريخ
ساعات ألاشتغال ألحاليه |  |  | 706 | [12 empty] | ساعات ألاشتغال ألحاليه |  |  | 1242
مستوى ألوقود ألكلي بداية اليوم | [5 empty] | 6\7\1m |  |  | موقع ألمولدة | [6 empty] | مستوى ألوقود ألكلي بداية اليوم | [5 empty] | 6\7\500 |  |  | موقع ألمولدة
Run Time (Hours) |  |  | 2026-06-25 | [12 empty] | Run Time (Hours) |  |  | 2026-06-26
Check |  |  | فحص | [12 empty] | Check |  |  | فحص
Engine Oil Level |  |  | جيد | [12 empty] | Engine Oil Level |  |  | جيد
Battery Voltage (V) |  |  | 27.8 | [12 empty] | Battery Voltage (V) |  |  | 27.7
Oil,Fuel,Water leakage |  |  | لايوجد | [12 empty] | Oil,Fuel,Water leakage |  |  | لايوجد
Engine Speed (RPM) |  |  | 1494 | [12 empty] | Engine Speed (RPM) |  |  | 1513
Oil Pressure (bar) |  |  | 5.97 | [12 empty] | Oil Pressure (bar) |  |  | 2026-05-24
Coolant temp (C°) |  |  | 51 | [12 empty] | Coolant temp (C°) |  |  | 51
Battery Voltage (V) |  |  | 28.2 | [12 empty] | Battery Voltage (V) |  |  | 28.1
Charge Alt (V) |  |  | 28.2 | [12 empty] | Charge Alt (V) |  |  | 28.1
Run Time (Hours) |  |  | 706 | [12 empty] | Run Time (Hours) |  |  | 1242
Gen. Voltage L1-N (V) |  |  | 236 | [12 empty] | Gen. Voltage L1-N (V) |  |  | 232
Gen. Frequency (Hz) |  |  | 49.8 | [12 empty] | Gen. Frequency (Hz) |  |  | 50.1
Gen. Current L1 (A) | [15 empty] | Gen. Current L1 (A)
Gen. Current L2 (A) | [15 empty] | Gen. Current L2 (A)
Gen. Current L3 (A) | [15 empty] | Gen. Current L3 (A)
Earth Current (A) | [15 empty] | Earth Current (A)
Gen. Load (KW) | [15 empty] | Gen. Load (KW)
Total Load (KW) % | [15 empty] | Total Load (KW) %
Gen. Load (KVA) | [15 empty] | Gen. Load (KVA)
Power Factor | [15 empty] | Power Factor
Gen. Load (KVAr) | [15 empty] | Gen. Load (KVAr)
Stopped Time |  |  | 6.34 | [12 empty] | Stopped Time |  |  | 6.34
ساعات ألاشتغال ألنهائيه | [15 empty] | ساعات ألاشتغال ألنهائيه
مستوى ألوقود ألنهائي | [15 empty] | مستوى ألوقود ألنهائي
ألتوقيع |  |  | ألانصراف |  |  | ألحضور |  |  |  |  | ألفني ألمختص |  |  |  |  | ألتوقيع |  |  | ألانصراف |  |  | ألحضور |  |  |  |  | ألفني ألمختص
شعبة تشغيل وصيانة منظومات مجموعة مدارس العميد التعليمية وحدة المولدات
ورقة تسجيل ساعات أشتغال ( المعملجي )
ساعات ألاشتغال ألقادمة | [5 empty] | 2026-02-02 |  |  | ألتاريخ | [6 empty] | ساعات ألاشتغال ألقادمة | [8 empty] | ألتاريخ
ساعات ألاشتغال ألحاليه | [15 empty] | ساعات ألاشتغال ألحاليه
مستوى ألوقود ألكلي بداية اليوم | [8 empty] | موقع ألمولدة | [6 empty] | مستوى ألوقود ألكلي بداية اليوم | [8 empty] | موقع ألمولدة
Run Time (Hours) | [15 empty] | Run Time (Hours)
Check | [15 empty] | Check
Engine Oil Level | [15 empty] | Engine Oil Level
Battery Voltage (V) | [15 empty] | Battery Voltage (V)
Oil,Fuel,Water leakage | [15 empty] | Oil,Fuel,Water leakage
Engine Speed (RPM) | [15 empty] | Engine Speed (RPM)
Oil Pressure (bar) | [15 empty] | Oil Pressure (bar)
Coolant temp (C°) | [15 empty] | Coolant temp (C°)
Battery Voltage (V) | [15 empty] | Battery Voltage (V)
Charge Alt (V) | [15 empty] | Charge Alt (V)
Run Time (Hours) | [15 empty] | Run Time (Hours)
Gen. Voltage L1-N (V) | [15 empty] | Gen. Voltage L1-N (V)
Gen. Frequency (Hz) | [15 empty] | Gen. Frequency (Hz)
Gen. Current L1 (A) | [15 empty] | Gen. Current L1 (A)
Gen. Current L2 (A) | [15 empty] | Gen. Current L2 (A)
Gen. Current L3 (A) | [15 empty] | Gen. Current L3 (A)
Earth Current (A) | [15 empty] | Earth Current (A)
Gen. Load (KW) | [15 empty] | Gen. Load (KW)
Total Load (KW) % | [15 empty] | Total Load (KW) %
Gen. Load (KVA) | [15 empty] | Gen. Load (KVA)
Power Factor | [15 empty] | Power Factor
Gen. Load (KVAr) | [15 empty] | Gen. Load (KVAr)
Stopped Time | [15 empty] | Stopped Time
ساعات ألاشتغال ألنهائيه | [15 empty] | ساعات ألاشتغال ألنهائيه
مستوى ألوقود ألنهائي | [15 empty] | مستوى ألوقود ألنهائي
ألتوقيع |  |  | ألانصراف |  |  | ألحضور |  |  |  |  | ألفني ألمختص |  |  |  |  | ألتوقيع |  |  | ألانصراف |  |  | ألحضور |  |  |  |  | ألفني ألمختص
العتبة العباسية المقدسة / قسم المشاريع الهندسية
شعبة صيانة وتشغيل منظومات مجموعة مدارس العميد التعليمية (المعملجي)
العتبة العباسية المقدسة / قسم المشاريع الهندسية
شعبة صيانة وتشغيل منظومات مجموعة مدارس العميد التعليمية (الحر)
قسم المشاريع الهندسية
شعبة الصيانة - ميكانيك - معملجي
قسم المشاريع الهندسية
شعبة الصيانة - ميكانيك - حر

## 20260201
[18 empty] | 2026-02-01 |  | التاريخ |  | 9 | الكادر |  | الأحد |  | اليوم |  | جدول الفحص اليومي لمضخات الإطفاء - مجموعة العميد - المعملجي
|  |  | 2026-02-01 |  | التاريخ |  | 11 | الكادر |  | الأحد |  | اليوم | [16 empty] | التاريخ | 2026-02-01
[29 empty] | البناية | H
محطة الرفع 🏗️ |  |  |  | البناية (A) |  |  |  |  | البناية (B) |  |  |  | البناية (C) |  |  |  | البناية (A) | [6 empty] | البناية (B) |  |  |  |  | المنتسب | م مرتضى عباس
9 AM | الوحدة | 12 PM |  | 9 AM | UPS🔋 | UPS🔋 | 12 PM |  | 9 AM | UPS🔋 | 12 PM |  | 9 AM | UPS🔋 | 12 PM |  | 9 AM | الوحدة | 12 PM |  | UPS🔋 | الوحدات |  | 9 AM | 12 PM |  | UPS🔋 | الوحدات | المضخة الكهربائية | Auto
230 | V1 | 230 |  | 232 |  |  | 230 |  | 232 |  | 233 |  | 232 |  | 231 |  | 385 | V1 | 388 |  | 220 | v out |  | 394 | 386 |  | 220 | v out | مضخة الديزل | تعمل
233 | V2 | 234 |  | 231 |  |  | 228 |  | 231 |  | 231 |  | 232 |  | 231 |  | 378 | V2 | 391 |  | 2026-03-01 | I L1 |  | 391 | 388 |  | 2026-01-02 | I L1 | حالة زيت المضخة | جيد
232 | V3 | 233 |  | 234 |  |  | 232 |  | 235 |  | 235 |  | 236 |  | 234 |  | 386 | V3 | 385 |  | 2026-02-01 | I L2 |  | 397 | 385 |  | 0.0 | I L2 | حالة ماء التبريد | مملتئ
71 | I1 | 83 |  | 146 |  |  | 215 |  | 21 |  | 44 |  | 141 |  | 17 |  | 59 | I1 | 71 |  | 2026-03-02 | I L3 |  | 54 | 61 |  | 0.0 | I L3 | البطارية | جيد
48 | I2 | 79 |  | 144 |  |  | 210 |  | 16 |  | 37 |  | 137 |  | 11 |  | 95 | I2 | 68 |  | 100 | (%) |  | 44 | 59 |  | 100 | (%) | خزان الوقود | ممتلئ
83 | I3 | 80 |  | 165 |  |  | 208 |  | 23 |  | 26 |  | 135 |  | 11 |  | 51 | I3 | 79 |  |  |  |  | 64 | 50 |  |  |  | ضغط المنظومة | 7
356.44 | E Del | 356.63 |  | 3.6036 |  |  | 3.6039 |  | 1.1441 |  | 1.1441 |  | 1.5517 |  | 1.5519 | [13 empty] | الشفت الصباحي ⛅ |  | الــمــلاحــظــات ☝️
البناية (D) |  |  |  | البناية (E) |  |  |  |  | البناية (F) |  |  |  | البناية (G) | [15 empty] | جدول الفحص اليومي لمضخات الإطفاء - مجموعة العميد - المعملجي
9 AM | UPS🔋 | 12 PM |  | 9 AM | UPS🔋 | 12 PM |  |  | 9 AM | UPS🔋 | 12 PM |  | 9 AM | UPS🔋 | 12 PM |  | البناية (C) | [6 empty] | البناية (D) |  |  |  |  | التاريخ | 2026-02-01
205 |  | 206 |  | 231 |  | 232 |  |  | 230 |  | 231 |  | 230 |  | 231 |  | 9 AM | 12 PM |  | UPS🔋 | الوحدات |  |  | 9 AM | 12 PM |  | UPS🔋 | الوحدات | البناية | E
232 |  | 231 |  | 230 |  | 231 |  |  | 230 |  | 231 |  | 230 |  | 230 |  | 394 | 389 |  | 220 | v out |  |  | 396 | 386 |  | 220 | v out | المنتسب | احمد رياض, م حمزة مثنى, علي عبد علي
260 |  | 260 |  | 233 |  | 235 |  |  | 233 |  | 234 |  | 233 |  | 234 |  | 391 | 385 |  | 2026-04-01 | I L1 |  |  | 394 | 387 |  | 2026-02-01 | I L1 | المضخة الكهربائية | Auto
86 |  | 112 |  | 82 |  | 89 |  |  | 147 |  | 101 |  | 37 |  | 22 |  | 396 | 387 |  | 2026-02-03 | I L2 |  |  | 391 | 385 |  | 2026-02-04 | I L2 | مضخة الديزل | تعمل
98 |  | 112 |  | 85 |  | 98 |  |  | 95 |  | 88 |  | 46 |  | 19 |  | 113 | 119 |  | 2026-03-01 | I L3 |  |  | 79 | 81 |  | 2026-01-03 | I L3 | حالة زيت المضخة | جيد
77 |  | 102 |  | 112 |  | 98 |  |  | 102 |  | 78 |  | 41 |  | 20 |  | 102 | 124 |  | 100 | (%) |  |  | 70 | 94 |  | 100 | (%) | حالة ماء التبريد | مملتئ
1.6925 |  | 1.6928 |  | 1.5010 |  | 1.5013 |  |  | 1.6377 |  | 1.6379 |  | 948.43 |  | 948.46 |  | 139 | 109 | [5 empty] | 68 | 79 |  |  |  | البطارية | جيد
[29 empty] | خزان الوقود | ممتلئ
البناية (H) |  |  |  | البناية (I) |  |  |  |  | البناية (J) |  |  |  | بناية المختبرات 🏬 | [15 empty] | ضغط المنظومة | 6
9 AM | UPS🔋 | 12 PM |  | 9 AM | UPS🔋 | 12 PM |  |  | 9 AM | UPS🔋 | 12 PM |  | 9 AM | UPS🔋 | 12 PM | [13 empty] | الشفت المسائي 🌅 |  | الــمــلاحــظــات ☝️
231 |  | 231 |  | 233 |  | 232 |  |  | 232 |  | 234
230 |  | 232 |  | 232 |  | 232 |  |  | 231 |  | 234 | [17 empty] | جدول الفحص اليومي لمضخات الإطفاء - مجموعة العميد - المعملجي
234 |  | 231 |  | 231 |  | 233 |  |  | 231 |  | 233 | [17 empty] | التاريخ | 2026-02-01
224 |  | 44 |  | 64 |  | 262 |  |  | 121 |  | 132 | [17 empty] | البناية | B
233 |  | 41 |  | 49 |  | 225 |  |  | 129 |  | 137 | [17 empty] | المنتسب | مرتضى جواد
243 |  | 47 |  | 49 |  | 230 |  |  | 100 |  | 116 | [6 empty] | كادر الشفت الليلي |  |  |  | كادر الشفت المسائي |  |  |  | كادر الشفت الصباحي |  |  | المضخة الكهربائية | Auto
1.8441 |  | 1.8446 |  | 57.773 |  | 58.101 |  |  | 53.076 |  | 53.317 | [14 empty] | م.علي رضا |  |  | مضخة الديزل | تعمل
[26 empty] | نوار حيدر |  |  | حالة زيت المضخة | جيد
[29 empty] | حالة ماء التبريد | مملتئ
|  | كادر الشفت الليلي |  |  |  | كادر الشفت المسائي |  |  |  | كادر الشفت الصباحي |  |  |  | وحدات UPS | [14 empty] | البطارية | جيد
[10 empty] | عبدالله علوان |  |  |  | UPS V OUT | [14 empty] | خزان الوقود | نصف
[10 empty] | عباس فارس |  |  |  | I L1 | [14 empty] | ضغط المنظومة
[10 empty] | كرار احمد |  |  |  | I L2 | [14 empty] | الشفت الليلي 🌒 |  | الــمــلاحــظــات ☝️
I L3
UPS SOC (%)
[22 empty] | مسجل قراءات 9:00 am | [6 empty] | جدول الفحص اليومي لمضخات الإطفاء - مجموعة العميد - الحر
[22 empty] | نوار حيدر | [6 empty] | التاريخ | 2026-02-01
[29 empty] | البناية | MAIN
[14 empty] | اسماء الكادر | [12 empty] | اسماء الكادر |  | المنتسب | م علي عقيل
[14 empty] | م.علي يسري | [12 empty] | م.علي رضا |  | المضخة الكهربائية | Auto
مسجل قراءات UPS 🔋 |  |  |  | مسجل قراءات 12:00 pm |  |  |  |  | مسجل قراءات 9:00 am |  |  |  |  | م.علي مطلكـ |  |  | مسجل قراءات UPS 🔋 |  |  |  |  | مسجل قراءات 12:00 pm |  |  |  |  | م.رضا حمودي |  | مضخة الديزل | تعمل
|  |  |  | عباس فارس |  |  |  |  | كرار احمد |  |  |  |  | جهاد جواد | [7 empty] | م.علي رضا |  |  |  |  | رضا فاضل |  | حالة زيت المضخة | جيد
[14 empty] | حسين عباس | [12 empty] | نوار حيدر |  | حالة ماء التبريد | مملتئ
[14 empty] | عبدالله علوان | [12 empty] | محمد فالح |  | البطارية | جيد
المنتسب | الــــــــــــــــــــــــــمــــــــــــــــــــــــــــــــــلاحـــــــــــــــــــــــــــــــــــــــــظـــــــــــــــــــــــــــات | [12 empty] | منتظر ميثم |  |  | المنتسب | الملاحظات | [8 empty] | ياسر عامر |  | خزان الوقود | نصف
[14 empty] | عباس ضياء | [12 empty] | حيدر خالد |  | ضغط المنظومة | 6
[14 empty] | عباس فارس | [12 empty] | احمد فلاح |  | الشفت الصباحي ⛅ |  | الــمــلاحــظــات ☝️
[14 empty] | مرتضى عبدالكاظم | [12 empty] | هادي فالح
[14 empty] | كرار احمد | [14 empty] | جدول الفحص اليومي لمضخات الإطفاء - مجموعة العميد - الحر
[14 empty] | محمد باسم | [14 empty] | التاريخ | 2026-02-01
[29 empty] | البناية | A
[29 empty] | المنتسب | م حسين راضي /علي شاكر
[29 empty] | المضخة الكهربائية | Auto
[29 empty] | مضخة الديزل | تعمل
[29 empty] | حالة زيت المضخة | جيد
[29 empty] | حالة ماء التبريد | مملتئ
[29 empty] | البطارية | جيد
[29 empty] | خزان الوقود | نصف
[29 empty] | ضغط المنظومة | 7Bar
[29 empty] | الشفت المسائي 🌅 |  | الــمــلاحــظــات ☝️
شعبة تشغيل وصيانة منظومات مجموعة مدارس العميد التعليمية وحدة المولدات
جدول الفحص اليومي لمضخات الإطفاء - مجموعة العميد - الحر
[10 empty] | ورقة تسجيل ساعات أشتغال ( الحر ) | [18 empty] | التاريخ | 2026-02-01
البناية
المنتسب
ساعات ألاشتغال ألقادمة | [5 empty] | 2026-02-01 |  |  | ألتاريخ | [6 empty] | ساعات ألاشتغال ألقادمة | [8 empty] | ألتاريخ |  |  |  | المضخة الكهربائية
ساعات ألاشتغال ألحاليه | [15 empty] | ساعات ألاشتغال ألحاليه | [12 empty] | مضخة الديزل
مستوى ألوقود ألكلي بداية اليوم | [8 empty] | موقع ألمولدة | [6 empty] | مستوى ألوقود ألكلي بداية اليوم | [8 empty] | موقع ألمولدة |  |  |  | حالة زيت المضخة
حالة ماء التبريد
Run Time (Hours) | [15 empty] | Run Time (Hours) | [12 empty] | البطارية
Check | [15 empty] | Check | [12 empty] | خزان الوقود
Engine Oil Level | [15 empty] | Engine Oil Level | [12 empty] | ضغط المنظومة
Battery Voltage (V) | [15 empty] | Battery Voltage (V) | [12 empty] | الشفت الليلي 🌒 |  | الــمــلاحــظــات ☝️
Oil,Fuel,Water leakage | [15 empty] | Oil,Fuel,Water leakage
Engine Speed (RPM) | [15 empty] | Engine Speed (RPM)
Oil Pressure (bar) | [15 empty] | Oil Pressure (bar)
Coolant temp (C°) | [15 empty] | Coolant temp (C°)
Battery Voltage (V) | [15 empty] | Battery Voltage (V)
Charge Alt (V) | [15 empty] | Charge Alt (V)
Run Time (Hours) | [15 empty] | Run Time (Hours)
Gen. Voltage L1-N (V) | [15 empty] | Gen. Voltage L1-N (V)
Gen. Frequency (Hz) | [15 empty] | Gen. Frequency (Hz)
Gen. Current L1 (A) | [15 empty] | Gen. Current L1 (A)
Gen. Current L2 (A) | [15 empty] | Gen. Current L2 (A)
Gen. Current L3 (A) | [15 empty] | Gen. Current L3 (A)
Earth Current (A) | [15 empty] | Earth Current (A)
Gen. Load (KW) | [15 empty] | Gen. Load (KW)
Total Load (KW) % | [15 empty] | Total Load (KW) %
Gen. Load (KVA) | [15 empty] | Gen. Load (KVA)
Power Factor | [15 empty] | Power Factor
Gen. Load (KVAr) | [15 empty] | Gen. Load (KVAr)
Stopped Time | [15 empty] | Stopped Time
ساعات ألاشتغال ألنهائيه | [15 empty] | ساعات ألاشتغال ألنهائيه
مستوى ألوقود ألنهائي | [15 empty] | مستوى ألوقود ألنهائي
ألتوقيع |  |  | ألانصراف |  |  | ألحضور |  |  |  |  | ألفني ألمختص |  |  |  |  | ألتوقيع |  |  | ألانصراف |  |  | ألحضور |  |  |  |  | ألفني ألمختص
شعبة تشغيل وصيانة منظومات مجموعة مدارس العميد التعليمية وحدة المولدات
ورقة تسجيل ساعات أشتغال ( الحر )
ساعات ألاشتغال ألقادمة | [8 empty] | ألتاريخ | [6 empty] | ساعات ألاشتغال ألقادمة | [8 empty] | ألتاريخ
ساعات ألاشتغال ألحاليه | [15 empty] | ساعات ألاشتغال ألحاليه
مستوى ألوقود ألكلي بداية اليوم | [8 empty] | موقع ألمولدة | [6 empty] | مستوى ألوقود ألكلي بداية اليوم | [8 empty] | موقع ألمولدة
Run Time (Hours) | [15 empty] | Run Time (Hours)
Check | [15 empty] | Check
Engine Oil Level | [15 empty] | Engine Oil Level
Battery Voltage (V) | [15 empty] | Battery Voltage (V)
Oil,Fuel,Water leakage | [15 empty] | Oil,Fuel,Water leakage
Engine Speed (RPM) | [15 empty] | Engine Speed (RPM)
Oil Pressure (bar) | [15 empty] | Oil Pressure (bar)
Coolant temp (C°) | [15 empty] | Coolant temp (C°)
Battery Voltage (V) | [15 empty] | Battery Voltage (V)
Charge Alt (V) | [15 empty] | Charge Alt (V)
Run Time (Hours) | [15 empty] | Run Time (Hours)
Gen. Voltage L1-N (V) | [15 empty] | Gen. Voltage L1-N (V)
Gen. Frequency (Hz) | [15 empty] | Gen. Frequency (Hz)
Gen. Current L1 (A) | [15 empty] | Gen. Current L1 (A)
Gen. Current L2 (A) | [15 empty] | Gen. Current L2 (A)
Gen. Current L3 (A) | [15 empty] | Gen. Current L3 (A)
Earth Current (A) | [15 empty] | Earth Current (A)
Gen. Load (KW) | [15 empty] | Gen. Load (KW)
Total Load (KW) % | [15 empty] | Total Load (KW) %
Gen. Load (KVA) | [15 empty] | Gen. Load (KVA)
Power Factor | [15 empty] | Power Factor
Gen. Load (KVAr) | [15 empty] | Gen. Load (KVAr)
Stopped Time | [15 empty] | Stopped Time
ساعات ألاشتغال ألنهائيه | [15 empty] | ساعات ألاشتغال ألنهائيه
مستوى ألوقود ألنهائي | [15 empty] | مستوى ألوقود ألنهائي
ألتوقيع |  |  | ألانصراف |  |  | ألحضور |  |  |  |  | ألفني ألمختص |  |  |  |  | ألتوقيع |  |  | ألانصراف |  |  | ألحضور |  |  |  |  | ألفني ألمختص
شعبة تشغيل وصيانة منظومات مجموعة مدارس العميد التعليمية وحدة المولدات
ورقة تسجيل ساعات أشتغال ( المعملجي )
ساعات ألاشتغال ألقادمة | [5 empty] | 2026-02-01 |  |  | ألتاريخ | [6 empty] | ساعات ألاشتغال ألقادمة | [8 empty] | ألتاريخ
ساعات ألاشتغال ألحاليه | [15 empty] | ساعات ألاشتغال ألحاليه
مستوى ألوقود ألكلي بداية اليوم | [8 empty] | موقع ألمولدة | [6 empty] | مستوى ألوقود ألكلي بداية اليوم | [8 empty] | موقع ألمولدة
Run Time (Hours) | [15 empty] | Run Time (Hours)
Check | [15 empty] | Check
Engine Oil Level | [15 empty] | Engine Oil Level
Battery Voltage (V) | [15 empty] | Battery Voltage (V)
Oil,Fuel,Water leakage | [15 empty] | Oil,Fuel,Water leakage
Engine Speed (RPM) | [15 empty] | Engine Speed (RPM)
Oil Pressure (bar) | [15 empty] | Oil Pressure (bar)
Coolant temp (C°) | [15 empty] | Coolant temp (C°)
Battery Voltage (V) | [15 empty] | Battery Voltage (V)
Charge Alt (V) | [15 empty] | Charge Alt (V)
Run Time (Hours) | [15 empty] | Run Time (Hours)
Gen. Voltage L1-N (V) | [15 empty] | Gen. Voltage L1-N (V)
Gen. Frequency (Hz) | [15 empty] | Gen. Frequency (Hz)
Gen. Current L1 (A) | [15 empty] | Gen. Current L1 (A)
Gen. Current L2 (A) | [15 empty] | Gen. Current L2 (A)
Gen. Current L3 (A) | [15 empty] | Gen. Current L3 (A)
Earth Current (A) | [15 empty] | Earth Current (A)
Gen. Load (KW) | [15 empty] | Gen. Load (KW)
Total Load (KW) % | [15 empty] | Total Load (KW) %
Gen. Load (KVA) | [15 empty] | Gen. Load (KVA)
Power Factor | [15 empty] | Power Factor
Gen. Load (KVAr) | [15 empty] | Gen. Load (KVAr)
Stopped Time | [15 empty] | Stopped Time
ساعات ألاشتغال ألنهائيه | [15 empty] | ساعات ألاشتغال ألنهائيه
مستوى ألوقود ألنهائي | [15 empty] | مستوى ألوقود ألنهائي
ألتوقيع |  |  | ألانصراف |  |  | ألحضور |  |  |  |  | ألفني ألمختص |  |  |  |  | ألتوقيع |  |  | ألانصراف |  |  | ألحضور |  |  |  |  | ألفني ألمختص
شعبة تشغيل وصيانة منظومات مجموعة مدارس العميد التعليمية وحدة المولدات
ورقة تسجيل ساعات أشتغال ( المعملجي )
ساعات ألاشتغال ألقادمة | [5 empty] | 2026-02-01 |  |  | ألتاريخ | [6 empty] | ساعات ألاشتغال ألقادمة | [8 empty] | ألتاريخ
ساعات ألاشتغال ألحاليه | [15 empty] | ساعات ألاشتغال ألحاليه
مستوى ألوقود ألكلي بداية اليوم | [8 empty] | موقع ألمولدة | [6 empty] | مستوى ألوقود ألكلي بداية اليوم | [8 empty] | موقع ألمولدة
Run Time (Hours) | [15 empty] | Run Time (Hours)
Check | [15 empty] | Check
Engine Oil Level | [15 empty] | Engine Oil Level
Battery Voltage (V) | [15 empty] | Battery Voltage (V)
Oil,Fuel,Water leakage | [15 empty] | Oil,Fuel,Water leakage
Engine Speed (RPM) | [15 empty] | Engine Speed (RPM)
Oil Pressure (bar) | [15 empty] | Oil Pressure (bar)
Coolant temp (C°) | [15 empty] | Coolant temp (C°)
Battery Voltage (V) | [15 empty] | Battery Voltage (V)
Charge Alt (V) | [15 empty] | Charge Alt (V)
Run Time (Hours) | [15 empty] | Run Time (Hours)
Gen. Voltage L1-N (V) | [15 empty] | Gen. Voltage L1-N (V)
Gen. Frequency (Hz) | [15 empty] | Gen. Frequency (Hz)
Gen. Current L1 (A) | [15 empty] | Gen. Current L1 (A)
Gen. Current L2 (A) | [15 empty] | Gen. Current L2 (A)
Gen. Current L3 (A) | [15 empty] | Gen. Current L3 (A)
Earth Current (A) | [15 empty] | Earth Current (A)
Gen. Load (KW) | [15 empty] | Gen. Load (KW)
Total Load (KW) % | [15 empty] | Total Load (KW) %
Gen. Load (KVA) | [15 empty] | Gen. Load (KVA)
Power Factor | [15 empty] | Power Factor
Gen. Load (KVAr) | [15 empty] | Gen. Load (KVAr)
Stopped Time | [15 empty] | Stopped Time
ساعات ألاشتغال ألنهائيه | [15 empty] | ساعات ألاشتغال ألنهائيه
مستوى ألوقود ألنهائي | [15 empty] | مستوى ألوقود ألنهائي
ألتوقيع |  |  | ألانصراف |  |  | ألحضور |  |  |  |  | ألفني ألمختص |  |  |  |  | ألتوقيع |  |  | ألانصراف |  |  | ألحضور |  |  |  |  | ألفني ألمختص
شعبة تشغيل وصيانة منظومات مجموعة مدارس العميد التعليمية وحدة المولدات
ورقة تسجيل ساعات أشتغال ( المعملجي )
ساعات ألاشتغال ألقادمة | [5 empty] | 2026-02-01 |  |  | ألتاريخ | [6 empty] | ساعات ألاشتغال ألقادمة | [8 empty] | ألتاريخ
ساعات ألاشتغال ألحاليه | [15 empty] | ساعات ألاشتغال ألحاليه
مستوى ألوقود ألكلي بداية اليوم | [8 empty] | موقع ألمولدة | [6 empty] | مستوى ألوقود ألكلي بداية اليوم | [8 empty] | موقع ألمولدة
Run Time (Hours) | [15 empty] | Run Time (Hours)
Check | [15 empty] | Check
Engine Oil Level | [15 empty] | Engine Oil Level
Battery Voltage (V) | [15 empty] | Battery Voltage (V)
Oil,Fuel,Water leakage | [15 empty] | Oil,Fuel,Water leakage
Engine Speed (RPM) | [15 empty] | Engine Speed (RPM)
Oil Pressure (bar) | [15 empty] | Oil Pressure (bar)
Coolant temp (C°) | [15 empty] | Coolant temp (C°)
Battery Voltage (V) | [15 empty] | Battery Voltage (V)
Charge Alt (V) | [15 empty] | Charge Alt (V)
Run Time (Hours) | [15 empty] | Run Time (Hours)
Gen. Voltage L1-N (V) | [15 empty] | Gen. Voltage L1-N (V)
Gen. Frequency (Hz) | [15 empty] | Gen. Frequency (Hz)
Gen. Current L1 (A) | [15 empty] | Gen. Current L1 (A)
Gen. Current L2 (A) | [15 empty] | Gen. Current L2 (A)
Gen. Current L3 (A) | [15 empty] | Gen. Current L3 (A)
Earth Current (A) | [15 empty] | Earth Current (A)
Gen. Load (KW) | [15 empty] | Gen. Load (KW)
Total Load (KW) % | [15 empty] | Total Load (KW) %
Gen. Load (KVA) | [15 empty] | Gen. Load (KVA)
Power Factor | [15 empty] | Power Factor
Gen. Load (KVAr) | [15 empty] | Gen. Load (KVAr)
Stopped Time | [15 empty] | Stopped Time
ساعات ألاشتغال ألنهائيه | [15 empty] | ساعات ألاشتغال ألنهائيه
مستوى ألوقود ألنهائي | [15 empty] | مستوى ألوقود ألنهائي
ألتوقيع |  |  | ألانصراف |  |  | ألحضور |  |  |  |  | ألفني ألمختص |  |  |  |  | ألتوقيع |  |  | ألانصراف |  |  | ألحضور |  |  |  |  | ألفني ألمختص
شعبة تشغيل وصيانة منظومات مجموعة مدارس العميد التعليمية وحدة المولدات
ورقة تسجيل ساعات أشتغال ( المعملجي )
ساعات ألاشتغال ألقادمة | [5 empty] | 2026-02-01 |  |  | ألتاريخ | [6 empty] | ساعات ألاشتغال ألقادمة | [8 empty] | ألتاريخ
ساعات ألاشتغال ألحاليه | [15 empty] | ساعات ألاشتغال ألحاليه
مستوى ألوقود ألكلي بداية اليوم | [8 empty] | موقع ألمولدة | [6 empty] | مستوى ألوقود ألكلي بداية اليوم | [8 empty] | موقع ألمولدة
Run Time (Hours) | [15 empty] | Run Time (Hours)
Check | [15 empty] | Check
Engine Oil Level | [15 empty] | Engine Oil Level
Battery Voltage (V) | [15 empty] | Battery Voltage (V)
Oil,Fuel,Water leakage | [15 empty] | Oil,Fuel,Water leakage
Engine Speed (RPM) | [15 empty] | Engine Speed (RPM)
Oil Pressure (bar) | [15 empty] | Oil Pressure (bar)
Coolant temp (C°) | [15 empty] | Coolant temp (C°)
Battery Voltage (V) | [15 empty] | Battery Voltage (V)
Charge Alt (V) | [15 empty] | Charge Alt (V)
Run Time (Hours) | [15 empty] | Run Time (Hours)
Gen. Voltage L1-N (V) | [15 empty] | Gen. Voltage L1-N (V)
Gen. Frequency (Hz) | [15 empty] | Gen. Frequency (Hz)
Gen. Current L1 (A) | [15 empty] | Gen. Current L1 (A)
Gen. Current L2 (A) | [15 empty] | Gen. Current L2 (A)
Gen. Current L3 (A) | [15 empty] | Gen. Current L3 (A)
Earth Current (A) | [15 empty] | Earth Current (A)
Gen. Load (KW) | [15 empty] | Gen. Load (KW)
Total Load (KW) % | [15 empty] | Total Load (KW) %
Gen. Load (KVA) | [15 empty] | Gen. Load (KVA)
Power Factor | [15 empty] | Power Factor
Gen. Load (KVAr) | [15 empty] | Gen. Load (KVAr)
Stopped Time | [15 empty] | Stopped Time
ساعات ألاشتغال ألنهائيه | [15 empty] | ساعات ألاشتغال ألنهائيه
مستوى ألوقود ألنهائي | [15 empty] | مستوى ألوقود ألنهائي
ألتوقيع |  |  | ألانصراف |  |  | ألحضور |  |  |  |  | ألفني ألمختص |  |  |  |  | ألتوقيع |  |  | ألانصراف |  |  | ألحضور |  |  |  |  | ألفني ألمختص
شعبة تشغيل وصيانة منظومات مجموعة مدارس العميد التعليمية وحدة المولدات
ورقة تسجيل ساعات أشتغال ( المعملجي )
ساعات ألاشتغال ألقادمة | [5 empty] | 2026-02-01 |  |  | ألتاريخ | [6 empty] | ساعات ألاشتغال ألقادمة | [8 empty] | ألتاريخ
ساعات ألاشتغال ألحاليه | [15 empty] | ساعات ألاشتغال ألحاليه
مستوى ألوقود ألكلي بداية اليوم | [8 empty] | موقع ألمولدة | [6 empty] | مستوى ألوقود ألكلي بداية اليوم | [8 empty] | موقع ألمولدة
Run Time (Hours) | [15 empty] | Run Time (Hours)
Check | [15 empty] | Check
Engine Oil Level | [15 empty] | Engine Oil Level
Battery Voltage (V) | [15 empty] | Battery Voltage (V)
Oil,Fuel,Water leakage | [15 empty] | Oil,Fuel,Water leakage
Engine Speed (RPM) | [15 empty] | Engine Speed (RPM)
Oil Pressure (bar) | [15 empty] | Oil Pressure (bar)
Coolant temp (C°) | [15 empty] | Coolant temp (C°)
Battery Voltage (V) | [15 empty] | Battery Voltage (V)
Charge Alt (V) | [15 empty] | Charge Alt (V)
Run Time (Hours) | [15 empty] | Run Time (Hours)
Gen. Voltage L1-N (V) | [15 empty] | Gen. Voltage L1-N (V)
Gen. Frequency (Hz) | [15 empty] | Gen. Frequency (Hz)
Gen. Current L1 (A) | [15 empty] | Gen. Current L1 (A)
Gen. Current L2 (A) | [15 empty] | Gen. Current L2 (A)
Gen. Current L3 (A) | [15 empty] | Gen. Current L3 (A)
Earth Current (A) | [15 empty] | Earth Current (A)
Gen. Load (KW) | [15 empty] | Gen. Load (KW)
Total Load (KW) % | [15 empty] | Total Load (KW) %
Gen. Load (KVA) | [15 empty] | Gen. Load (KVA)
Power Factor | [15 empty] | Power Factor
Gen. Load (KVAr) | [15 empty] | Gen. Load (KVAr)
Stopped Time | [15 empty] | Stopped Time
ساعات ألاشتغال ألنهائيه | [15 empty] | ساعات ألاشتغال ألنهائيه
مستوى ألوقود ألنهائي | [15 empty] | مستوى ألوقود ألنهائي
ألتوقيع |  |  | ألانصراف |  |  | ألحضور |  |  |  |  | ألفني ألمختص |  |  |  |  | ألتوقيع |  |  | ألانصراف |  |  | ألحضور |  |  |  |  | ألفني ألمختص
شعبة تشغيل وصيانة منظومات مجموعة مدارس العميد التعليمية وحدة المولدات
ورقة تسجيل ساعات أشتغال ( المعملجي )
ساعات ألاشتغال ألقادمة | [5 empty] | 2026-02-01 |  |  | ألتاريخ | [6 empty] | ساعات ألاشتغال ألقادمة | [8 empty] | ألتاريخ
ساعات ألاشتغال ألحاليه | [15 empty] | ساعات ألاشتغال ألحاليه
مستوى ألوقود ألكلي بداية اليوم | [8 empty] | موقع ألمولدة | [6 empty] | مستوى ألوقود ألكلي بداية اليوم | [8 empty] | موقع ألمولدة
Run Time (Hours) | [15 empty] | Run Time (Hours)
Check | [15 empty] | Check
Engine Oil Level | [15 empty] | Engine Oil Level
Battery Voltage (V) | [15 empty] | Battery Voltage (V)
Oil,Fuel,Water leakage | [15 empty] | Oil,Fuel,Water leakage
Engine Speed (RPM) | [15 empty] | Engine Speed (RPM)
Oil Pressure (bar) | [15 empty] | Oil Pressure (bar)
Coolant temp (C°) | [15 empty] | Coolant temp (C°)
Battery Voltage (V) | [15 empty] | Battery Voltage (V)
Charge Alt (V) | [15 empty] | Charge Alt (V)
Run Time (Hours) | [15 empty] | Run Time (Hours)
Gen. Voltage L1-N (V) | [15 empty] | Gen. Voltage L1-N (V)
Gen. Frequency (Hz) | [15 empty] | Gen. Frequency (Hz)
Gen. Current L1 (A) | [15 empty] | Gen. Current L1 (A)
Gen. Current L2 (A) | [15 empty] | Gen. Current L2 (A)
Gen. Current L3 (A) | [15 empty] | Gen. Current L3 (A)
Earth Current (A) | [15 empty] | Earth Current (A)
Gen. Load (KW) | [15 empty] | Gen. Load (KW)
Total Load (KW) % | [15 empty] | Total Load (KW) %
Gen. Load (KVA) | [15 empty] | Gen. Load (KVA)
Power Factor | [15 empty] | Power Factor
Gen. Load (KVAr) | [15 empty] | Gen. Load (KVAr)
Stopped Time | [15 empty] | Stopped Time
ساعات ألاشتغال ألنهائيه | [15 empty] | ساعات ألاشتغال ألنهائيه
مستوى ألوقود ألنهائي | [15 empty] | مستوى ألوقود ألنهائي
ألتوقيع |  |  | ألانصراف |  |  | ألحضور |  |  |  |  | ألفني ألمختص |  |  |  |  | ألتوقيع |  |  | ألانصراف |  |  | ألحضور |  |  |  |  | ألفني ألمختص
شعبة تشغيل وصيانة منظومات مجموعة مدارس العميد التعليمية وحدة المولدات
ورقة تسجيل ساعات أشتغال ( المعملجي )
ساعات ألاشتغال ألقادمة | [5 empty] | 2026-02-01 |  |  | ألتاريخ | [6 empty] | ساعات ألاشتغال ألقادمة | [8 empty] | ألتاريخ
ساعات ألاشتغال ألحاليه | [15 empty] | ساعات ألاشتغال ألحاليه
مستوى ألوقود ألكلي بداية اليوم | [8 empty] | موقع ألمولدة | [6 empty] | مستوى ألوقود ألكلي بداية اليوم | [8 empty] | موقع ألمولدة
Run Time (Hours) | [15 empty] | Run Time (Hours)
Check | [15 empty] | Check
Engine Oil Level | [15 empty] | Engine Oil Level
Battery Voltage (V) | [15 empty] | Battery Voltage (V)
Oil,Fuel,Water leakage | [15 empty] | Oil,Fuel,Water leakage
Engine Speed (RPM) | [15 empty] | Engine Speed (RPM)
Oil Pressure (bar) | [15 empty] | Oil Pressure (bar)
Coolant temp (C°) | [15 empty] | Coolant temp (C°)
Battery Voltage (V) | [15 empty] | Battery Voltage (V)
Charge Alt (V) | [15 empty] | Charge Alt (V)
Run Time (Hours) | [15 empty] | Run Time (Hours)
Gen. Voltage L1-N (V) | [15 empty] | Gen. Voltage L1-N (V)
Gen. Frequency (Hz) | [15 empty] | Gen. Frequency (Hz)
Gen. Current L1 (A) | [15 empty] | Gen. Current L1 (A)
Gen. Current L2 (A) | [15 empty] | Gen. Current L2 (A)
Gen. Current L3 (A) | [15 empty] | Gen. Current L3 (A)
Earth Current (A) | [15 empty] | Earth Current (A)
Gen. Load (KW) | [15 empty] | Gen. Load (KW)
Total Load (KW) % | [15 empty] | Total Load (KW) %
Gen. Load (KVA) | [15 empty] | Gen. Load (KVA)
Power Factor | [15 empty] | Power Factor
Gen. Load (KVAr) | [15 empty] | Gen. Load (KVAr)
Stopped Time | [15 empty] | Stopped Time
ساعات ألاشتغال ألنهائيه | [15 empty] | ساعات ألاشتغال ألنهائيه
مستوى ألوقود ألنهائي | [15 empty] | مستوى ألوقود ألنهائي
ألتوقيع |  |  | ألانصراف |  |  | ألحضور |  |  |  |  | ألفني ألمختص |  |  |  |  | ألتوقيع |  |  | ألانصراف |  |  | ألحضور |  |  |  |  | ألفني ألمختص
شعبة تشغيل وصيانة منظومات مجموعة مدارس العميد التعليمية وحدة المولدات
ورقة تسجيل ساعات أشتغال ( المعملجي )
ساعات ألاشتغال ألقادمة | [5 empty] | 2026-02-01 |  |  | ألتاريخ | [6 empty] | ساعات ألاشتغال ألقادمة | [8 empty] | ألتاريخ
ساعات ألاشتغال ألحاليه | [15 empty] | ساعات ألاشتغال ألحاليه
مستوى ألوقود ألكلي بداية اليوم | [8 empty] | موقع ألمولدة | [6 empty] | مستوى ألوقود ألكلي بداية اليوم | [8 empty] | موقع ألمولدة
Run Time (Hours) | [15 empty] | Run Time (Hours)
Check | [15 empty] | Check
Engine Oil Level | [15 empty] | Engine Oil Level
Battery Voltage (V) | [15 empty] | Battery Voltage (V)
Oil,Fuel,Water leakage | [15 empty] | Oil,Fuel,Water leakage
Engine Speed (RPM) | [15 empty] | Engine Speed (RPM)
Oil Pressure (bar) | [15 empty] | Oil Pressure (bar)
Coolant temp (C°) | [15 empty] | Coolant temp (C°)
Battery Voltage (V) | [15 empty] | Battery Voltage (V)
Charge Alt (V) | [15 empty] | Charge Alt (V)
Run Time (Hours) | [15 empty] | Run Time (Hours)
Gen. Voltage L1-N (V) | [15 empty] | Gen. Voltage L1-N (V)
Gen. Frequency (Hz) | [15 empty] | Gen. Frequency (Hz)
Gen. Current L1 (A) | [15 empty] | Gen. Current L1 (A)
Gen. Current L2 (A) | [15 empty] | Gen. Current L2 (A)
Gen. Current L3 (A) | [15 empty] | Gen. Current L3 (A)
Earth Current (A) | [15 empty] | Earth Current (A)
Gen. Load (KW) | [15 empty] | Gen. Load (KW)
Total Load (KW) % | [15 empty] | Total Load (KW) %
Gen. Load (KVA) | [15 empty] | Gen. Load (KVA)
Power Factor | [15 empty] | Power Factor
Gen. Load (KVAr) | [15 empty] | Gen. Load (KVAr)
Stopped Time | [15 empty] | Stopped Time
ساعات ألاشتغال ألنهائيه | [15 empty] | ساعات ألاشتغال ألنهائيه
مستوى ألوقود ألنهائي | [15 empty] | مستوى ألوقود ألنهائي
ألتوقيع |  |  | ألانصراف |  |  | ألحضور |  |  |  |  | ألفني ألمختص |  |  |  |  | ألتوقيع |  |  | ألانصراف |  |  | ألحضور |  |  |  |  | ألفني ألمختص
العتبة العباسية المقدسة / قسم المشاريع الهندسية
شعبة صيانة وتشغيل منظومات مجموعة مدارس العميد التعليمية (المعملجي)
العتبة العباسية المقدسة / قسم المشاريع الهندسية
شعبة صيانة وتشغيل منظومات مجموعة مدارس العميد التعليمية (الحر)
قسم المشاريع الهندسية
شعبة الصيانة - ميكانيك - معملجي
قسم المشاريع الهندسية
شعبة الصيانة - ميكانيك - حر

## DATA PAGE (hidden)
جدول الفحص اليومي لمضخات الإطفاء - مجموعة العميد - المعلمجي
الصباحي | المسائي | الليلي | المضخة الكهربائية | مضخة الديزل | حالة زيت المضخة | حالة ماء التبريد | البطارية | خزان الوقود | المنتسب
A | MAIN | B | Auto | تعمل | يجب التغير | مملتئ | جيد | ممتلئ | م مرتضى عباس
G | E | C | Off | لا تعمل | متوسط | ناقص | منخفص | نصف | م حمزة مثنى
H | F | D |  |  | جيد | تسريب |  | فارغ | عباس حسين
J | I |  |  |  | ممتاز |  |  |  | علي عبد علي
مرتضى جواد
حسين احمد
احمد رياض
جدول الفحص اليومي لمضخات الإطفاء - مجموعة العميد - الحر
الصباحي | المسائي | الليلي | المضخة الكهربائية | مضخة الديزل | حالة زيت المضخة | حالة ماء التبريد | البطارية | خزان الوقود | المنتسب
MAIN | A | B | Auto | تعمل | يجب التغير | مملتئ | جيد | ممتلئ | م علي عقيل
| C | D | Off | لا تعمل | متوسط | ناقص | منخفص | نصف | م حسين راضي
[5 empty] | جيد | تسريب |  | فارغ | علي شاكر
[5 empty] | ممتاز |  |  |  | علي سامي
امير حسين
حاتم مالك
كرار علي
علي عامر
اسماء كادر الحر |  |  | اسماء كادر المعملجي |  |  | مولدات معملحي
م.علي رضا |  |  | م.علي يسري
م.رضا حمودي |  |  | م.علي مطلكـ
رضا فاضل |  |  | جهاد جواد
نوار حيدر |  |  | حسين عباس
محمد فالح |  |  | عبدالله علوان
حيدر خالد |  |  | منتظر ميثم
احمد فلاح |  |  | عباس ضياء
عباس نصر |  |  | عباس فارس
ياسر عامر |  |  | مرتضى عبدالكاظم
هادي فالح |  |  | كرار احمد
محمد باسم

## main
[20 empty] | التاريخ |  | 9 | الكادر |  |  |  | اليوم |  | جدول الفحص اليومي لمضخات الإطفاء - مجموعة العميد - المعملجي
[5 empty] | التاريخ |  | 11 | الكادر |  |  |  | اليوم | [16 empty] | التاريخ | 0
البناية
محطة الرفع 🏗️ |  |  |  | البناية (A) |  |  |  |  | البناية (B) |  |  |  | البناية (C) |  |  |  | البناية (A) | [6 empty] | البناية (B) |  |  |  |  | المنتسب
9 AM | الوحدة | 12 PM |  | 9 AM | UPS🔋 | UPS🔋 | 12 PM |  | 9 AM | UPS🔋 | 12 PM |  | 9 AM | UPS🔋 | 12 PM |  | 9 AM | الوحدة | 12 PM |  | UPS🔋 | الوحدات |  | 9 AM | 12 PM |  | UPS🔋 | الوحدات | المضخة الكهربائية
| V1 | [16 empty] | V1 |  |  |  | v out | [5 empty] | v out | مضخة الديزل
| V2 | [16 empty] | V2 |  |  |  | I L1 | [5 empty] | I L1 | حالة زيت المضخة
| V3 | [16 empty] | V3 |  |  |  | I L2 | [5 empty] | I L2 | حالة ماء التبريد
| I1 | [16 empty] | I1 |  |  |  | I L3 | [5 empty] | I L3 | البطارية
| I2 | [16 empty] | I2 |  |  |  | (%) | [5 empty] | (%) | خزان الوقود
| I3 | [16 empty] | I3 | [10 empty] | ضغط المنظومة
| E Del | [27 empty] | الشفت الصباحي ⛅ |  | الــمــلاحــظــات ☝️
البناية (D) |  |  |  | البناية (E) |  |  |  |  | البناية (F) |  |  |  | البناية (G) | [15 empty] | جدول الفحص اليومي لمضخات الإطفاء - مجموعة العميد - المعملجي
9 AM | UPS🔋 | 12 PM |  | 9 AM | UPS🔋 | 12 PM |  |  | 9 AM | UPS🔋 | 12 PM |  | 9 AM | UPS🔋 | 12 PM |  | البناية (C) | [6 empty] | البناية (D) |  |  |  |  | التاريخ | 0
[17 empty] | 9 AM | 12 PM |  | UPS🔋 | الوحدات |  |  | 9 AM | 12 PM |  | UPS🔋 | الوحدات | البناية
[21 empty] | v out | [6 empty] | v out | المنتسب
[21 empty] | I L1 | [6 empty] | I L1 | المضخة الكهربائية
[21 empty] | I L2 | [6 empty] | I L2 | مضخة الديزل
[21 empty] | I L3 | [6 empty] | I L3 | حالة زيت المضخة
[21 empty] | (%) | [6 empty] | (%) | حالة ماء التبريد
البطارية
خزان الوقود
البناية (H) |  |  |  | البناية (I) |  |  |  |  | البناية (J) |  |  |  | بناية المختبرات 🏬 | [15 empty] | ضغط المنظومة
9 AM | UPS🔋 | 12 PM |  | 9 AM | UPS🔋 | 12 PM |  |  | 9 AM | UPS🔋 | 12 PM |  | 9 AM | UPS🔋 | 12 PM | [13 empty] | الشفت المسائي 🌅 |  | الــمــلاحــظــات ☝️
جدول الفحص اليومي لمضخات الإطفاء - مجموعة العميد - المعملجي
[29 empty] | التاريخ | 0
البناية
المنتسب
[18 empty] | كادر الشفت الليلي |  |  |  | كادر الشفت المسائي |  |  |  | كادر الشفت الصباحي |  |  | المضخة الكهربائية
مضخة الديزل
حالة زيت المضخة
حالة ماء التبريد
|  | كادر الشفت الليلي |  |  |  | كادر الشفت المسائي |  |  |  | كادر الشفت الصباحي |  |  |  | وحدات UPS | [14 empty] | البطارية
[14 empty] | UPS V OUT | [14 empty] | خزان الوقود
[14 empty] | I L1 | [14 empty] | ضغط المنظومة
[14 empty] | I L2 | [14 empty] | الشفت الليلي 🌒 |  | الــمــلاحــظــات ☝️
I L3
UPS SOC (%)
[22 empty] | مسجل قراءات 9:00 am | [6 empty] | جدول الفحص اليومي لمضخات الإطفاء - مجموعة العميد - الحر
[29 empty] | التاريخ | 0
البناية
[14 empty] | اسماء الكادر | [12 empty] | اسماء الكادر |  | المنتسب
[14 empty] | م.علي يسري | [12 empty] | م.علي رضا |  | المضخة الكهربائية
مسجل قراءات UPS 🔋 |  |  |  | مسجل قراءات 12:00 pm |  |  |  |  | مسجل قراءات 9:00 am |  |  |  |  | م رضا حمودي |  |  | مسجل قراءات UPS 🔋 |  |  |  |  | مسجل قراءات 12:00 pm |  |  |  |  | م. حسن علي |  | مضخة الديزل
[14 empty] | جهاد جواد | [12 empty] | رضا فاضل |  | حالة زيت المضخة
[14 empty] | حسين عباس | [12 empty] | نوار حيدر |  | حالة ماء التبريد
[14 empty] | عبدالله علوان | [12 empty] | محمد فالح |  | البطارية
المنتسب | الــــــــــــــــــــــــــمــــــــــــــــــــــــــــــــــلاحـــــــــــــــــــــــــــــــــــــــــظـــــــــــــــــــــــــــات | [12 empty] | منتظر ميثم |  |  | المنتسب | الملاحظات | [8 empty] | ياسر عامر |  | خزان الوقود
[14 empty] | عباس ضياء | [12 empty] | حيدر خالد |  | ضغط المنظومة
[14 empty] | عباس فارس | [12 empty] | احمد فلاح |  | الشفت الصباحي ⛅ |  | الــمــلاحــظــات ☝️
[14 empty] | مرتضى عبدالكاظم | [12 empty] | هادي فالح
[14 empty] | كرار احمد | [14 empty] | جدول الفحص اليومي لمضخات الإطفاء - مجموعة العميد - الحر
[14 empty] | محمد باسم | [14 empty] | التاريخ | 0
البناية
المنتسب
المضخة الكهربائية
مضخة الديزل
حالة زيت المضخة
حالة ماء التبريد
البطارية
خزان الوقود
ضغط المنظومة
[29 empty] | الشفت المسائي 🌅 |  | الــمــلاحــظــات ☝️
شعبة تشغيل وصيانة منظومات مجموعة مدارس العميد التعليمية وحدة المولدات
جدول الفحص اليومي لمضخات الإطفاء - مجموعة العميد - الحر
[10 empty] | ورقة تسجيل ساعات أشتغال ( الحر ) | [18 empty] | التاريخ | 0
البناية
المنتسب
ساعات ألاشتغال ألقادمة | [5 empty] | 0 |  |  | ألتاريخ | [6 empty] | ساعات ألاشتغال ألقادمة | [8 empty] | ألتاريخ |  |  |  | المضخة الكهربائية
ساعات ألاشتغال ألحاليه | [15 empty] | ساعات ألاشتغال ألحاليه | [12 empty] | مضخة الديزل
مستوى ألوقود ألكلي بداية اليوم | [8 empty] | موقع ألمولدة | [6 empty] | مستوى ألوقود ألكلي بداية اليوم | [8 empty] | موقع ألمولدة |  |  |  | حالة زيت المضخة
حالة ماء التبريد
Run Time (Hours) | [15 empty] | Run Time (Hours) | [12 empty] | البطارية
Check | [15 empty] | Check | [12 empty] | خزان الوقود
Engine Oil Level | [15 empty] | Engine Oil Level | [12 empty] | ضغط المنظومة
Battery Voltage (V) | [15 empty] | Battery Voltage (V) | [12 empty] | الشفت الليلي 🌒 |  | الــمــلاحــظــات ☝️
Oil,Fuel,Water leakage | [15 empty] | Oil,Fuel,Water leakage
Engine Speed (RPM) | [15 empty] | Engine Speed (RPM)
Oil Pressure (bar) | [15 empty] | Oil Pressure (bar)
Coolant temp (C°) | [15 empty] | Coolant temp (C°)
Battery Voltage (V) | [15 empty] | Battery Voltage (V)
Charge Alt (V) | [15 empty] | Charge Alt (V)
Run Time (Hours) | [15 empty] | Run Time (Hours)
Gen. Voltage L1-N (V) | [15 empty] | Gen. Voltage L1-N (V)
Gen. Frequency (Hz) | [15 empty] | Gen. Frequency (Hz)
Gen. Current L1 (A) | [15 empty] | Gen. Current L1 (A)
Gen. Current L2 (A) | [15 empty] | Gen. Current L2 (A)
Gen. Current L3 (A) | [15 empty] | Gen. Current L3 (A)
Earth Current (A) | [15 empty] | Earth Current (A)
Gen. Load (KW) | [15 empty] | Gen. Load (KW)
Total Load (KW) % | [15 empty] | Total Load (KW) %
Gen. Load (KVA) | [15 empty] | Gen. Load (KVA)
Power Factor | [15 empty] | Power Factor
Gen. Load (KVAr) | [15 empty] | Gen. Load (KVAr)
Stopped Time | [15 empty] | Stopped Time
ساعات ألاشتغال ألنهائيه | [15 empty] | ساعات ألاشتغال ألنهائيه
مستوى ألوقود ألنهائي | [15 empty] | مستوى ألوقود ألنهائي
ألتوقيع |  |  | ألانصراف |  |  | ألحضور |  |  |  |  | ألفني ألمختص |  |  |  |  | ألتوقيع |  |  | ألانصراف |  |  | ألحضور |  |  |  |  | ألفني ألمختص
شعبة تشغيل وصيانة منظومات مجموعة مدارس العميد التعليمية وحدة المولدات
ورقة تسجيل ساعات أشتغال ( الحر )
ساعات ألاشتغال ألقادمة | [8 empty] | ألتاريخ | [6 empty] | ساعات ألاشتغال ألقادمة | [8 empty] | ألتاريخ
ساعات ألاشتغال ألحاليه | [15 empty] | ساعات ألاشتغال ألحاليه
مستوى ألوقود ألكلي بداية اليوم | [8 empty] | موقع ألمولدة | [6 empty] | مستوى ألوقود ألكلي بداية اليوم | [8 empty] | موقع ألمولدة
Run Time (Hours) | [15 empty] | Run Time (Hours)
Check | [15 empty] | Check
Engine Oil Level | [15 empty] | Engine Oil Level
Battery Voltage (V) | [15 empty] | Battery Voltage (V)
Oil,Fuel,Water leakage | [15 empty] | Oil,Fuel,Water leakage
Engine Speed (RPM) | [15 empty] | Engine Speed (RPM)
Oil Pressure (bar) | [15 empty] | Oil Pressure (bar)
Coolant temp (C°) | [15 empty] | Coolant temp (C°)
Battery Voltage (V) | [15 empty] | Battery Voltage (V)
Charge Alt (V) | [15 empty] | Charge Alt (V)
Run Time (Hours) | [15 empty] | Run Time (Hours)
Gen. Voltage L1-N (V) | [15 empty] | Gen. Voltage L1-N (V)
Gen. Frequency (Hz) | [15 empty] | Gen. Frequency (Hz)
Gen. Current L1 (A) | [15 empty] | Gen. Current L1 (A)
Gen. Current L2 (A) | [15 empty] | Gen. Current L2 (A)
Gen. Current L3 (A) | [15 empty] | Gen. Current L3 (A)
Earth Current (A) | [15 empty] | Earth Current (A)
Gen. Load (KW) | [15 empty] | Gen. Load (KW)
Total Load (KW) % | [15 empty] | Total Load (KW) %
Gen. Load (KVA) | [15 empty] | Gen. Load (KVA)
Power Factor | [15 empty] | Power Factor
Gen. Load (KVAr) | [15 empty] | Gen. Load (KVAr)
Stopped Time | [15 empty] | Stopped Time
ساعات ألاشتغال ألنهائيه | [15 empty] | ساعات ألاشتغال ألنهائيه
مستوى ألوقود ألنهائي | [15 empty] | مستوى ألوقود ألنهائي
ألتوقيع |  |  | ألانصراف |  |  | ألحضور |  |  |  |  | ألفني ألمختص |  |  |  |  | ألتوقيع |  |  | ألانصراف |  |  | ألحضور |  |  |  |  | ألفني ألمختص
شعبة تشغيل وصيانة منظومات مجموعة مدارس العميد التعليمية وحدة المولدات
ورقة تسجيل ساعات أشتغال ( المعملجي )
ساعات ألاشتغال ألقادمة | [8 empty] | ألتاريخ | [6 empty] | ساعات ألاشتغال ألقادمة | [8 empty] | ألتاريخ
ساعات ألاشتغال ألحاليه | [15 empty] | ساعات ألاشتغال ألحاليه
مستوى ألوقود ألكلي بداية اليوم | [8 empty] | موقع ألمولدة | [6 empty] | مستوى ألوقود ألكلي بداية اليوم | [8 empty] | موقع ألمولدة
Run Time (Hours) | [15 empty] | Run Time (Hours)
Check | [15 empty] | Check
Engine Oil Level | [15 empty] | Engine Oil Level
Battery Voltage (V) | [15 empty] | Battery Voltage (V)
Oil,Fuel,Water leakage | [15 empty] | Oil,Fuel,Water leakage
Engine Speed (RPM) | [15 empty] | Engine Speed (RPM)
Oil Pressure (bar) | [15 empty] | Oil Pressure (bar)
Coolant temp (C°) | [15 empty] | Coolant temp (C°)
Battery Voltage (V) | [15 empty] | Battery Voltage (V)
Charge Alt (V) | [15 empty] | Charge Alt (V)
Run Time (Hours) | [15 empty] | Run Time (Hours)
Gen. Voltage L1-N (V) | [15 empty] | Gen. Voltage L1-N (V)
Gen. Frequency (Hz) | [15 empty] | Gen. Frequency (Hz)
Gen. Current L1 (A) | [15 empty] | Gen. Current L1 (A)
Gen. Current L2 (A) | [15 empty] | Gen. Current L2 (A)
Gen. Current L3 (A) | [15 empty] | Gen. Current L3 (A)
Earth Current (A) | [15 empty] | Earth Current (A)
Gen. Load (KW) | [15 empty] | Gen. Load (KW)
Total Load (KW) % | [15 empty] | Total Load (KW) %
Gen. Load (KVA) | [15 empty] | Gen. Load (KVA)
Power Factor | [15 empty] | Power Factor
Gen. Load (KVAr) | [15 empty] | Gen. Load (KVAr)
Stopped Time | [15 empty] | Stopped Time
ساعات ألاشتغال ألنهائيه | [15 empty] | ساعات ألاشتغال ألنهائيه
مستوى ألوقود ألنهائي | [15 empty] | مستوى ألوقود ألنهائي
ألتوقيع |  |  | ألانصراف |  |  | ألحضور |  |  |  |  | ألفني ألمختص |  |  |  |  | ألتوقيع |  |  | ألانصراف |  |  | ألحضور |  |  |  |  | ألفني ألمختص
شعبة تشغيل وصيانة منظومات مجموعة مدارس العميد التعليمية وحدة المولدات
ورقة تسجيل ساعات أشتغال ( المعملجي )
ساعات ألاشتغال ألقادمة | [5 empty] | 0 |  |  | ألتاريخ | [6 empty] | ساعات ألاشتغال ألقادمة | [8 empty] | ألتاريخ
ساعات ألاشتغال ألحاليه | [15 empty] | ساعات ألاشتغال ألحاليه
مستوى ألوقود ألكلي بداية اليوم | [8 empty] | موقع ألمولدة | [6 empty] | مستوى ألوقود ألكلي بداية اليوم | [8 empty] | موقع ألمولدة
Run Time (Hours) | [15 empty] | Run Time (Hours)
Check | [15 empty] | Check
Engine Oil Level | [15 empty] | Engine Oil Level
Battery Voltage (V) | [15 empty] | Battery Voltage (V)
Oil,Fuel,Water leakage | [15 empty] | Oil,Fuel,Water leakage
Engine Speed (RPM) | [15 empty] | Engine Speed (RPM)
Oil Pressure (bar) | [15 empty] | Oil Pressure (bar)
Coolant temp (C°) | [15 empty] | Coolant temp (C°)
Battery Voltage (V) | [15 empty] | Battery Voltage (V)
Charge Alt (V) | [15 empty] | Charge Alt (V)
Run Time (Hours) | [15 empty] | Run Time (Hours)
Gen. Voltage L1-N (V) | [15 empty] | Gen. Voltage L1-N (V)
Gen. Frequency (Hz) | [15 empty] | Gen. Frequency (Hz)
Gen. Current L1 (A) | [15 empty] | Gen. Current L1 (A)
Gen. Current L2 (A) | [15 empty] | Gen. Current L2 (A)
Gen. Current L3 (A) | [15 empty] | Gen. Current L3 (A)
Earth Current (A) | [15 empty] | Earth Current (A)
Gen. Load (KW) | [15 empty] | Gen. Load (KW)
Total Load (KW) % | [15 empty] | Total Load (KW) %
Gen. Load (KVA) | [15 empty] | Gen. Load (KVA)
Power Factor | [15 empty] | Power Factor
Gen. Load (KVAr) | [15 empty] | Gen. Load (KVAr)
Stopped Time | [15 empty] | Stopped Time
ساعات ألاشتغال ألنهائيه | [15 empty] | ساعات ألاشتغال ألنهائيه
مستوى ألوقود ألنهائي | [15 empty] | مستوى ألوقود ألنهائي
ألتوقيع |  |  | ألانصراف |  |  | ألحضور |  |  |  |  | ألفني ألمختص |  |  |  |  | ألتوقيع |  |  | ألانصراف |  |  | ألحضور |  |  |  |  | ألفني ألمختص
شعبة تشغيل وصيانة منظومات مجموعة مدارس العميد التعليمية وحدة المولدات
ورقة تسجيل ساعات أشتغال ( المعملجي )
ساعات ألاشتغال ألقادمة | [5 empty] | 0 |  |  | ألتاريخ | [6 empty] | ساعات ألاشتغال ألقادمة | [8 empty] | ألتاريخ
ساعات ألاشتغال ألحاليه | [15 empty] | ساعات ألاشتغال ألحاليه
مستوى ألوقود ألكلي بداية اليوم | [8 empty] | موقع ألمولدة | [6 empty] | مستوى ألوقود ألكلي بداية اليوم | [8 empty] | موقع ألمولدة
Run Time (Hours) | [15 empty] | Run Time (Hours)
Check | [15 empty] | Check
Engine Oil Level | [15 empty] | Engine Oil Level
Battery Voltage (V) | [15 empty] | Battery Voltage (V)
Oil,Fuel,Water leakage | [15 empty] | Oil,Fuel,Water leakage
Engine Speed (RPM) | [15 empty] | Engine Speed (RPM)
Oil Pressure (bar) | [15 empty] | Oil Pressure (bar)
Coolant temp (C°) | [15 empty] | Coolant temp (C°)
Battery Voltage (V) | [15 empty] | Battery Voltage (V)
Charge Alt (V) | [15 empty] | Charge Alt (V)
Run Time (Hours) | [15 empty] | Run Time (Hours)
Gen. Voltage L1-N (V) | [15 empty] | Gen. Voltage L1-N (V)
Gen. Frequency (Hz) | [15 empty] | Gen. Frequency (Hz)
Gen. Current L1 (A) | [15 empty] | Gen. Current L1 (A)
Gen. Current L2 (A) | [15 empty] | Gen. Current L2 (A)
Gen. Current L3 (A) | [15 empty] | Gen. Current L3 (A)
Earth Current (A) | [15 empty] | Earth Current (A)
Gen. Load (KW) | [15 empty] | Gen. Load (KW)
Total Load (KW) % | [15 empty] | Total Load (KW) %
Gen. Load (KVA) | [15 empty] | Gen. Load (KVA)
Power Factor | [15 empty] | Power Factor
Gen. Load (KVAr) | [15 empty] | Gen. Load (KVAr)
Stopped Time | [15 empty] | Stopped Time
ساعات ألاشتغال ألنهائيه | [15 empty] | ساعات ألاشتغال ألنهائيه
مستوى ألوقود ألنهائي | [15 empty] | مستوى ألوقود ألنهائي
ألتوقيع |  |  | ألانصراف |  |  | ألحضور |  |  |  |  | ألفني ألمختص |  |  |  |  | ألتوقيع |  |  | ألانصراف |  |  | ألحضور |  |  |  |  | ألفني ألمختص
شعبة تشغيل وصيانة منظومات مجموعة مدارس العميد التعليمية وحدة المولدات
ورقة تسجيل ساعات أشتغال ( المعملجي )
ساعات ألاشتغال ألقادمة | [5 empty] | 0 |  |  | ألتاريخ | [6 empty] | ساعات ألاشتغال ألقادمة | [8 empty] | ألتاريخ
ساعات ألاشتغال ألحاليه | [15 empty] | ساعات ألاشتغال ألحاليه
مستوى ألوقود ألكلي بداية اليوم | [8 empty] | موقع ألمولدة | [6 empty] | مستوى ألوقود ألكلي بداية اليوم | [8 empty] | موقع ألمولدة
Run Time (Hours) | [15 empty] | Run Time (Hours)
Check | [15 empty] | Check
Engine Oil Level | [15 empty] | Engine Oil Level
Battery Voltage (V) | [15 empty] | Battery Voltage (V)
Oil,Fuel,Water leakage | [15 empty] | Oil,Fuel,Water leakage
Engine Speed (RPM) | [15 empty] | Engine Speed (RPM)
Oil Pressure (bar) | [15 empty] | Oil Pressure (bar)
Coolant temp (C°) | [15 empty] | Coolant temp (C°)
Battery Voltage (V) | [15 empty] | Battery Voltage (V)
Charge Alt (V) | [15 empty] | Charge Alt (V)
Run Time (Hours) | [15 empty] | Run Time (Hours)
Gen. Voltage L1-N (V) | [15 empty] | Gen. Voltage L1-N (V)
Gen. Frequency (Hz) | [15 empty] | Gen. Frequency (Hz)
Gen. Current L1 (A) | [15 empty] | Gen. Current L1 (A)
Gen. Current L2 (A) | [15 empty] | Gen. Current L2 (A)
Gen. Current L3 (A) | [15 empty] | Gen. Current L3 (A)
Earth Current (A) | [15 empty] | Earth Current (A)
Gen. Load (KW) | [15 empty] | Gen. Load (KW)
Total Load (KW) % | [15 empty] | Total Load (KW) %
Gen. Load (KVA) | [15 empty] | Gen. Load (KVA)
Power Factor | [15 empty] | Power Factor
Gen. Load (KVAr) | [15 empty] | Gen. Load (KVAr)
Stopped Time | [15 empty] | Stopped Time
ساعات ألاشتغال ألنهائيه | [15 empty] | ساعات ألاشتغال ألنهائيه
مستوى ألوقود ألنهائي | [15 empty] | مستوى ألوقود ألنهائي
ألتوقيع |  |  | ألانصراف |  |  | ألحضور |  |  |  |  | ألفني ألمختص |  |  |  |  | ألتوقيع |  |  | ألانصراف |  |  | ألحضور |  |  |  |  | ألفني ألمختص
شعبة تشغيل وصيانة منظومات مجموعة مدارس العميد التعليمية وحدة المولدات
ورقة تسجيل ساعات أشتغال ( المعملجي )
ساعات ألاشتغال ألقادمة | [5 empty] | 0 |  |  | ألتاريخ | [6 empty] | ساعات ألاشتغال ألقادمة | [8 empty] | ألتاريخ
ساعات ألاشتغال ألحاليه | [15 empty] | ساعات ألاشتغال ألحاليه
مستوى ألوقود ألكلي بداية اليوم | [8 empty] | موقع ألمولدة | [6 empty] | مستوى ألوقود ألكلي بداية اليوم | [8 empty] | موقع ألمولدة
Run Time (Hours) | [15 empty] | Run Time (Hours)
Check | [15 empty] | Check
Engine Oil Level | [15 empty] | Engine Oil Level
Battery Voltage (V) | [15 empty] | Battery Voltage (V)
Oil,Fuel,Water leakage | [15 empty] | Oil,Fuel,Water leakage
Engine Speed (RPM) | [15 empty] | Engine Speed (RPM)
Oil Pressure (bar) | [15 empty] | Oil Pressure (bar)
Coolant temp (C°) | [15 empty] | Coolant temp (C°)
Battery Voltage (V) | [15 empty] | Battery Voltage (V)
Charge Alt (V) | [15 empty] | Charge Alt (V)
Run Time (Hours) | [15 empty] | Run Time (Hours)
Gen. Voltage L1-N (V) | [15 empty] | Gen. Voltage L1-N (V)
Gen. Frequency (Hz) | [15 empty] | Gen. Frequency (Hz)
Gen. Current L1 (A) | [15 empty] | Gen. Current L1 (A)
Gen. Current L2 (A) | [15 empty] | Gen. Current L2 (A)
Gen. Current L3 (A) | [15 empty] | Gen. Current L3 (A)
Earth Current (A) | [15 empty] | Earth Current (A)
Gen. Load (KW) | [15 empty] | Gen. Load (KW)
Total Load (KW) % | [15 empty] | Total Load (KW) %
Gen. Load (KVA) | [15 empty] | Gen. Load (KVA)
Power Factor | [15 empty] | Power Factor
Gen. Load (KVAr) | [15 empty] | Gen. Load (KVAr)
Stopped Time | [15 empty] | Stopped Time
ساعات ألاشتغال ألنهائيه | [15 empty] | ساعات ألاشتغال ألنهائيه
مستوى ألوقود ألنهائي | [15 empty] | مستوى ألوقود ألنهائي
ألتوقيع |  |  | ألانصراف |  |  | ألحضور |  |  |  |  | ألفني ألمختص |  |  |  |  | ألتوقيع |  |  | ألانصراف |  |  | ألحضور |  |  |  |  | ألفني ألمختص
شعبة تشغيل وصيانة منظومات مجموعة مدارس العميد التعليمية وحدة المولدات
ورقة تسجيل ساعات أشتغال ( المعملجي )
ساعات ألاشتغال ألقادمة | [5 empty] | 0 |  |  | ألتاريخ | [6 empty] | ساعات ألاشتغال ألقادمة | [8 empty] | ألتاريخ
ساعات ألاشتغال ألحاليه | [15 empty] | ساعات ألاشتغال ألحاليه
مستوى ألوقود ألكلي بداية اليوم | [8 empty] | موقع ألمولدة | [6 empty] | مستوى ألوقود ألكلي بداية اليوم | [8 empty] | موقع ألمولدة
Run Time (Hours) | [15 empty] | Run Time (Hours)
Check | [15 empty] | Check
Engine Oil Level | [15 empty] | Engine Oil Level
Battery Voltage (V) | [15 empty] | Battery Voltage (V)
Oil,Fuel,Water leakage | [15 empty] | Oil,Fuel,Water leakage
Engine Speed (RPM) | [15 empty] | Engine Speed (RPM)
Oil Pressure (bar) | [15 empty] | Oil Pressure (bar)
Coolant temp (C°) | [15 empty] | Coolant temp (C°)
Battery Voltage (V) | [15 empty] | Battery Voltage (V)
Charge Alt (V) | [15 empty] | Charge Alt (V)
Run Time (Hours) | [15 empty] | Run Time (Hours)
Gen. Voltage L1-N (V) | [15 empty] | Gen. Voltage L1-N (V)
Gen. Frequency (Hz) | [15 empty] | Gen. Frequency (Hz)
Gen. Current L1 (A) | [15 empty] | Gen. Current L1 (A)
Gen. Current L2 (A) | [15 empty] | Gen. Current L2 (A)
Gen. Current L3 (A) | [15 empty] | Gen. Current L3 (A)
Earth Current (A) | [15 empty] | Earth Current (A)
Gen. Load (KW) | [15 empty] | Gen. Load (KW)
Total Load (KW) % | [15 empty] | Total Load (KW) %
Gen. Load (KVA) | [15 empty] | Gen. Load (KVA)
Power Factor | [15 empty] | Power Factor
Gen. Load (KVAr) | [15 empty] | Gen. Load (KVAr)
Stopped Time | [15 empty] | Stopped Time
ساعات ألاشتغال ألنهائيه | [15 empty] | ساعات ألاشتغال ألنهائيه
مستوى ألوقود ألنهائي | [15 empty] | مستوى ألوقود ألنهائي
ألتوقيع |  |  | ألانصراف |  |  | ألحضور |  |  |  |  | ألفني ألمختص |  |  |  |  | ألتوقيع |  |  | ألانصراف |  |  | ألحضور |  |  |  |  | ألفني ألمختص
شعبة تشغيل وصيانة منظومات مجموعة مدارس العميد التعليمية وحدة المولدات
ورقة تسجيل ساعات أشتغال ( المعملجي )
ساعات ألاشتغال ألقادمة | [5 empty] | 0 |  |  | ألتاريخ | [6 empty] | ساعات ألاشتغال ألقادمة | [8 empty] | ألتاريخ
ساعات ألاشتغال ألحاليه | [15 empty] | ساعات ألاشتغال ألحاليه
مستوى ألوقود ألكلي بداية اليوم | [8 empty] | موقع ألمولدة | [6 empty] | مستوى ألوقود ألكلي بداية اليوم | [8 empty] | موقع ألمولدة
Run Time (Hours) | [15 empty] | Run Time (Hours)
Check | [15 empty] | Check
Engine Oil Level | [15 empty] | Engine Oil Level
Battery Voltage (V) | [15 empty] | Battery Voltage (V)
Oil,Fuel,Water leakage | [15 empty] | Oil,Fuel,Water leakage
Engine Speed (RPM) | [15 empty] | Engine Speed (RPM)
Oil Pressure (bar) | [15 empty] | Oil Pressure (bar)
Coolant temp (C°) | [15 empty] | Coolant temp (C°)
Battery Voltage (V) | [15 empty] | Battery Voltage (V)
Charge Alt (V) | [15 empty] | Charge Alt (V)
Run Time (Hours) | [15 empty] | Run Time (Hours)
Gen. Voltage L1-N (V) | [15 empty] | Gen. Voltage L1-N (V)
Gen. Frequency (Hz) | [15 empty] | Gen. Frequency (Hz)
Gen. Current L1 (A) | [15 empty] | Gen. Current L1 (A)
Gen. Current L2 (A) | [15 empty] | Gen. Current L2 (A)
Gen. Current L3 (A) | [15 empty] | Gen. Current L3 (A)
Earth Current (A) | [15 empty] | Earth Current (A)
Gen. Load (KW) | [15 empty] | Gen. Load (KW)
Total Load (KW) % | [15 empty] | Total Load (KW) %
Gen. Load (KVA) | [15 empty] | Gen. Load (KVA)
Power Factor | [15 empty] | Power Factor
Gen. Load (KVAr) | [15 empty] | Gen. Load (KVAr)
Stopped Time | [15 empty] | Stopped Time
ساعات ألاشتغال ألنهائيه | [15 empty] | ساعات ألاشتغال ألنهائيه
مستوى ألوقود ألنهائي | [15 empty] | مستوى ألوقود ألنهائي
ألتوقيع |  |  | ألانصراف |  |  | ألحضور |  |  |  |  | ألفني ألمختص |  |  |  |  | ألتوقيع |  |  | ألانصراف |  |  | ألحضور |  |  |  |  | ألفني ألمختص
شعبة تشغيل وصيانة منظومات مجموعة مدارس العميد التعليمية وحدة المولدات
ورقة تسجيل ساعات أشتغال ( المعملجي )
ساعات ألاشتغال ألقادمة | [5 empty] | 0 |  |  | ألتاريخ | [6 empty] | ساعات ألاشتغال ألقادمة | [8 empty] | ألتاريخ
ساعات ألاشتغال ألحاليه | [15 empty] | ساعات ألاشتغال ألحاليه
مستوى ألوقود ألكلي بداية اليوم | [8 empty] | موقع ألمولدة | [6 empty] | مستوى ألوقود ألكلي بداية اليوم | [8 empty] | موقع ألمولدة
Run Time (Hours) | [15 empty] | Run Time (Hours)
Check | [15 empty] | Check
Engine Oil Level | [15 empty] | Engine Oil Level
Battery Voltage (V) | [15 empty] | Battery Voltage (V)
Oil,Fuel,Water leakage | [15 empty] | Oil,Fuel,Water leakage
Engine Speed (RPM) | [15 empty] | Engine Speed (RPM)
Oil Pressure (bar) | [15 empty] | Oil Pressure (bar)
Coolant temp (C°) | [15 empty] | Coolant temp (C°)
Battery Voltage (V) | [15 empty] | Battery Voltage (V)
Charge Alt (V) | [15 empty] | Charge Alt (V)
Run Time (Hours) | [15 empty] | Run Time (Hours)
Gen. Voltage L1-N (V) | [15 empty] | Gen. Voltage L1-N (V)
Gen. Frequency (Hz) | [15 empty] | Gen. Frequency (Hz)
Gen. Current L1 (A) | [15 empty] | Gen. Current L1 (A)
Gen. Current L2 (A) | [15 empty] | Gen. Current L2 (A)
Gen. Current L3 (A) | [15 empty] | Gen. Current L3 (A)
Earth Current (A) | [15 empty] | Earth Current (A)
Gen. Load (KW) | [15 empty] | Gen. Load (KW)
Total Load (KW) % | [15 empty] | Total Load (KW) %
Gen. Load (KVA) | [15 empty] | Gen. Load (KVA)
Power Factor | [15 empty] | Power Factor
Gen. Load (KVAr) | [15 empty] | Gen. Load (KVAr)
Stopped Time | [15 empty] | Stopped Time
ساعات ألاشتغال ألنهائيه | [15 empty] | ساعات ألاشتغال ألنهائيه
مستوى ألوقود ألنهائي | [15 empty] | مستوى ألوقود ألنهائي
ألتوقيع |  |  | ألانصراف |  |  | ألحضور |  |  |  |  | ألفني ألمختص |  |  |  |  | ألتوقيع |  |  | ألانصراف |  |  | ألحضور |  |  |  |  | ألفني ألمختص
العتبة العباسية المقدسة / قسم المشاريع الهندسية
شعبة صيانة وتشغيل منظومات مجموعة مدارس العميد التعليمية (المعملجي)
العتبة العباسية المقدسة / قسم المشاريع الهندسية
شعبة صيانة وتشغيل منظومات مجموعة مدارس العميد التعليمية (الحر)
قسم المشاريع الهندسية
شعبة الصيانة - ميكانيك - معملجي
قسم المشاريع الهندسية
شعبة الصيانة - ميكانيك - حر